## Rekapitulace stavby
Export Komplet | [27 empty] | 2.0 | ZAMOK |  |  |  |  | False | False | {17fbd3bf-fa97-44ed-bd4b-fe8f12aaae32}
[33 empty] | 0,01 | 21
[33 empty] | 0,01 | 15
|  | REKAPITULACE STAVBY | [17 empty] | v --- níže se nacházejí doplnkové a pomocné údaje k sestavám --- v | [11 empty] | Návod na vyplnění | 0,001
|  | Kód: |  |  |  |  | 2026_013 | [24 empty] | Měnit lze pouze buňky se žlutým podbarvením! 1) na prvním listu Rekapitulace stavby vyplňte v sestavě a) Souhrnný list - údaje o Uchazeči (přenesou se do ostatních sestav i v jiných listech) b) Rekapitulace objektů - potřebné Ostatní náklady 2) na vybraných listech vyplňte v sestavě a) Krycí list - údaje o Uchazeči, pokud se liší od údajů o Uchazeči na Souhrnném listu (údaje se přenesou do ostatních sestav v daném listu) b) Rekapitulace rozpočtu - potřebné Ostatní náklady c) Celkové náklady za stavbu - ceny u položek - množství, pokud má žluté podbarvení - a v případě potřeby poznámku (ta je ve skrytém sloupci) | 0,01
|  | Stavba: |  |  |  |  | Kongresové centrum - Úprava šaten | [25 empty] | 0,01
|  | KSO: | [13 empty] | CC-CZ: | [16 empty] | 0,01
|  | Místo: |  |  |  |  | Praha 4 | [8 empty] | Datum: |  | 2026-05-13 | [14 empty] | 0,01
0,01
|  | Zadavatel: | [13 empty] | IČ: | [16 empty] | 0,01
[16 empty] | DIČ: | [16 empty] | 0,01
0,01
|  | Uchazeč: | [13 empty] | IČ: |  | Vyplň údaj | [14 empty] | 0,01
|  |  | Vyplň údaj | [12 empty] | DIČ: |  | Vyplň údaj | [14 empty] | 0,01
False
|  | Projektant: | [13 empty] | IČ: | [16 empty] | False
|  |  | OMEGAproject, s.r.o. | [12 empty] | DIČ: | [16 empty] | True
0,01
|  | Zpracovatel: | [13 empty] | IČ: | [16 empty] | 0,01
|  |  | Vít Včeliš, 724538658, vitvcelis@seznam.cz | [12 empty] | DIČ: | [16 empty] | True
Poznámka:
|  | Cena bez DPH | [13 empty] | 0
[8 empty] | Sazba daně |  |  | Základ daně |  |  |  |  | Výše daně
|  | DPH |  | základní |  |  |  | 21% |  |  | 0 |  |  |  |  | 0
|  |  |  | snížená |  |  |  | 15% |  |  | 0 |  |  |  |  | 0
|  |  |  | zákl. přenesená |  |  |  | 21% |  |  | 0 |  |  |  |  | 0
|  |  |  | sníž. přenesená |  |  |  | 15% |  |  | 0 |  |  |  |  | 0
|  |  |  | nulová |  |  |  | 0% |  |  | 0 |  |  |  |  | 0
|  | Cena s DPH | [6 empty] | v |  |  | CZK |  |  |  | 0
|  | Projektant | [11 empty] | Zpracovatel
|  | Datum a podpis: | [7 empty] | Razítko |  |  |  | Datum a podpis: |  |  | Razítko
|  | Objednavatel | [11 empty] | Uchazeč
|  | Datum a podpis: | [7 empty] | Razítko |  |  |  | Datum a podpis: |  |  | Razítko
REKAPITULACE OBJEKTŮ STAVBY A SOUPISŮ PRACÍ
| Kód: | [6 empty] | 2026_013
| Stavba: | [6 empty] | Kongresové centrum - Úprava šaten
| Místo: | [6 empty] | Praha 4 | [6 empty] | Datum: |  | 2026-05-13
| Zadavatel: | [13 empty] | Projektant: |  | OMEGAproject, s.r.o. |  |  | Informatívní údaje z listů zakázek
| Uchazeč: | [13 empty] | Zpracovatel: |  | Vít Včeliš, 724538658, vitvcelis@seznam.cz
| Kód |  |  |  | Popis | [7 empty] | Cena bez DPH [CZK] |  |  |  |  | Cena s DPH [CZK] | Typ | z toho Ostat. náklady [CZK] | DPH [CZK] | Normohodiny [h] | DPH základní [CZK] | DPH snížená [CZK] | DPH základní přenesená [CZK] | DPH snížená přenesená [CZK] | Základna DPH základní | Základna DPH snížená | Základna DPH zákl. přenesená | Základna DPH sníž. přenesená | Základna DPH nulová
| Náklady z rozpočtů | [11 empty] | 0 |  |  |  |  | 0 |  | 0 | 0 | 0 | 0 | 0 | 0 | 0 | 0 | 0 | 0 | 0 | 0 |  | D | 0 | ###NOIMPORT### | IMPORT | {17fbd3bf-fa97-44ed-bd4b-fe8f12aaae32} | {00000000-0000-0000-0000-000000000000}
/ |  | SO-01.A |  |  |  | Architektonické a stavební řešení - šatna A | [6 empty] | 0 |  |  |  |  | 0 | STA | 0 | 0 | 0 | 0 | 0 | 0 | 0 | 0 | 0 | 0 | 0 | 0 |  |  | 1 |  | IMPORT | {a0d3cb4c-c407-491d-ac05-56ff04110522} | {17fbd3bf-fa97-44ed-bd4b-fe8f12aaae32} | 2
/ |  | SO-01.B |  |  |  | Architektonické a stavební řešení - šatna B | [6 empty] | 0 |  |  |  |  | 0 | STA | 0 | 0 | 0 | 0 | 0 | 0 | 0 | 0 | 0 | 0 | 0 | 0 |  |  | 1 |  | IMPORT | {3d505684-038d-4091-9079-d5f80cda9b41} | {17fbd3bf-fa97-44ed-bd4b-fe8f12aaae32} | 2
/ |  | SO-01.C |  |  |  | Architektonické a stavební řešení - šatna C | [6 empty] | 0 |  |  |  |  | 0 | STA | 0 | 0 | 0 | 0 | 0 | 0 | 0 | 0 | 0 | 0 | 0 | 0 |  |  | 1 |  | IMPORT | {94d2cd69-58ec-4f8b-a70a-ab28b99518a1} | {17fbd3bf-fa97-44ed-bd4b-fe8f12aaae32} | 2
[6 empty] | Odstranění azbestu | [6 empty] | 0 |  |  |  |  | 0

## SO-01.A - Architektonické...
{a0d3cb4c-c407-491d-ac05-56ff04110522}
2
| KRYCÍ LIST SOUPISU PRACÍ | [7 empty] | v --- níže se nacházejí doplnkové a pomocné údaje k sestavám --- v | [8 empty] | False
Stavba:
Kongresové centrum - Úprava šaten
Objekt:
SO-01.A - Architektonické a stavební řešení - šatna A
| KSO: |  |  |  |  | CC-CZ:
| Místo: |  | Praha 4 |  |  | Datum: | 2026-05-13
| Zadavatel: |  |  |  |  | IČ:
DIČ:
| Uchazeč: |  |  |  |  | IČ: | Vyplň údaj
|  | Vyplň údaj |  |  |  | DIČ: | Vyplň údaj
| Projektant: |  |  |  |  | IČ:
|  | OMEGAproject, s.r.o. |  |  |  | DIČ:
| Zpracovatel: |  |  |  |  | IČ:
|  | Vít Včeliš, 724538658, vitvcelis@seznam.cz |  |  |  | DIČ:
Poznámka:
| Cena bez DPH | [5 empty] | 0
|  |  | Základ daně |  |  | Sazba daně | Výše daně
| DPH | základní | 0 |  |  | 21% | 0
|  | snížená | 0 |  |  | 15% | 0
|  | zákl. přenesená | 0 |  |  | 21% | 0
|  | sníž. přenesená | 0 |  |  | 15% | 0
|  | nulová | 0 |  |  | 0% | 0
| Cena s DPH |  |  | v | CZK |  | 0
| Projektant |  |  | Zpracovatel
| Datum a podpis: |  | Razítko | Datum a podpis: |  |  | Razítko
| Objednavatel |  |  | Uchazeč
| Datum a podpis: |  | Razítko | Datum a podpis: |  |  | Razítko
REKAPITULACE ČLENĚNÍ SOUPISU PRACÍ
Stavba:
Kongresové centrum - Úprava šaten
Objekt:
SO-01.A - Architektonické a stavební řešení - šatna A
Místo: |  |  | Praha 4 |  |  | Datum: | 2026-05-13
Zadavatel: | [5 empty] | Projektant: | OMEGAproject, s.r.o.
Uchazeč: |  |  | Vyplň údaj |  |  | Zpracovatel: | Vít Včeliš, 724538658, vitvcelis@seznam.cz
Kód dílu - Popis | [6 empty] | Cena celkem [CZK]
Náklady ze soupisu prací | [6 empty] | 0 | [11 empty] | -1
| HSV - Práce a dodávky HSV | [5 empty] | 0
| 3 - Svislé a kompletní konstrukce | [5 empty] | 0
| 6 - Úpravy povrchů, podlahy a osazování výplní | [5 empty] | 0
| 9 - Ostatní konstrukce a práce-bourání | [5 empty] | 0
| 997 - Doprava suti a vybouraných hmot | [5 empty] | 0
| PSV - Práce a dodávky PSV | [5 empty] | 0
| 741 - Elektroinstalace - silnoproud | [5 empty] | 0
| 763 - Konstrukce suché výstavby | [5 empty] | 0
| 766 - Konstrukce truhlářské | [5 empty] | 0
| 767 - Konstrukce zámečnické | [5 empty] | 0
| 784 - Dokončovací práce | [5 empty] | 0
| 786 - Dokončovací práce - stínění a čalounické úpravy | [5 empty] | 0
| OST - Ostatní | [5 empty] | 0
| OST1 - Ostatní náklady | [5 empty] | 0
SOUPIS PRACÍ
Stavba:
Kongresové centrum - Úprava šaten
Objekt:
SO-01.A - Architektonické a stavební řešení - šatna A
Místo: |  |  | Praha 4 |  |  | Datum: | 2026-05-13
Zadavatel: | [5 empty] | Projektant: | OMEGAproject, s.r.o.
Uchazeč: |  |  | Vyplň údaj |  |  | Zpracovatel: | Vít Včeliš, 724538658, vitvcelis@seznam.cz
PČ | Typ | Kód | Popis | MJ | Množství | J.cena [CZK] | Cena celkem [CZK] | Cenová soustava |  | DPH | J. Nh [h] | Nh celkem [h] | J. hmotnost [t] | Hmotnost celkem [t] | J. suť [t] | Suť Celkem [t]
Náklady soupisu celkem | [6 empty] | 0 |  |  |  |  | 0 |  | 6.3319 |  | 3.8276 |  | D | -1 | [10 empty] | 0
| D | HSV | Práce a dodávky HSV |  |  |  | 0 |  |  |  |  | 0 |  | 0.63757 |  | 1.1213 | 1 | D | 0 |  |  |  | ROZPOCET | [6 empty] | 0
| D | 3 | Svislé a kompletní konstrukce |  |  |  | 0 |  |  |  |  | 0 |  | 0.036493 |  | 0 | 1 | D | 1 |  |  |  | ROZPOCET | [6 empty] | 0
1 | K | 317941121 | Osazování ocelových válcovaných nosníků na zdivu I, IE, U, UE nebo L výšky do 120 mm | t | 0.032 |  | 0 | CS ÚRS 2026 01 |  | základní |  | 0 | 0.14042 | 0.0044934 | 0 | 0 | 4 | K | 2 |  |  |  | ROZPOCET | 0 | 0 | 0 | 0 | 0 | 1 | 0 | 4 | -324570392
2 | M | 13010742 | ocel profilová jakost S235JR (11 375) průřez IPE 100 | t | 0.032 |  | 0 | CS ÚRS 2026 01 |  | základní |  | 0 | 1 | 0.032 | 0 | 0 | 8 | M | 2 |  |  |  | ROZPOCET | 0 | 0 | 0 | 0 | 0 | 1 | 0 | 4 | 763378245
| VV |  | "ocelový překlad" (3*1,20)*8,10" kg/bm "/1000*1,10 |  | 0.032 | [12 empty] | VV | 2 | 2 | True | 1 | ROZPOCET
| D | 6 | Úpravy povrchů, podlahy a osazování výplní |  |  |  | 0 |  |  |  |  | 0 |  | 0.57805 |  | 0 | 1 | D | 1 |  |  |  | ROZPOCET | [6 empty] | 0
3 | K | 612315302 | Vápenná štuková omítka ostění nebo nadpraží | m2 | 4.012 |  | 0 | CS ÚRS 2026 01 |  | základní |  | 0 | 0.03273 | 0.13131 | 0 | 0 | 4 | K | 2 |  |  |  | ROZPOCET | 0 | 0 | 0 | 0 | 0 | 1 | 0 | 4 | 214306306
| VV |  | 0,30*(2*2,07+0,90) |  | 1.512 | [12 empty] | VV | 2 | 2 | True | 0 | ROZPOCET
| VV |  | "okolní plochy" 2,50 |  | 2.5 | [12 empty] | VV | 2 | 2 | True | 0 | ROZPOCET
| VV |  | Součet |  | 4.012 | [12 empty] | VV | 2 | 4 | True | 1 | ROZPOCET
4 | K | 642945111 | Osazování protipožárních nebo protiplynových zárubní dveří jednokřídlových do 2,5 m2 | kus | 1 |  | 0 | CS ÚRS 2026 01 |  | základní |  | 0 | 0.42153 | 0.42153 | 0 | 0 | 4 | K | 2 |  |  |  | ROZPOCET | 0 | 0 | 0 | 0 | 0 | 1 | 0 | 4 | -840186236
5 | M | 55331579 | zárubeň jednokřídlá ocelová pro zdění s protipožární úpravou tl stěny 260-300mm rozměru 1100/1970, 2100mm | kus | 1 |  | 0 | CS ÚRS 2026 01 |  | základní |  | 0 | 0.02521 | 0.02521 | 0 | 0 | 8 | M | 2 |  |  |  | ROZPOCET | 0 | 0 | 0 | 0 | 0 | 1 | 0 | 4 | 1820901845
| VV |  | "včetně povrchové úpravy" 1 |  | 1 | [12 empty] | VV | 2 | 2 | True | 1 | ROZPOCET
| D | 9 | Ostatní konstrukce a práce-bourání |  |  |  | 0 |  |  |  |  | 0 |  | 0.02302 |  | 1.1213 | 1 | D | 1 |  |  |  | ROZPOCET | [6 empty] | 0
6 | K | 962032240 | Bourání zdiva z cihel pálených nebo vápenopískových na MC do 1 m3 | m3 | 0.559 |  | 0 | CS ÚRS 2026 01 |  | základní |  | 0 | 0 | 0 | 1.95 | 1.0901 | 4 | K | 2 |  |  |  | ROZPOCET | 0 | 0 | 0 | 0 | 0 | 1 | 0 | 4 | -1558331474
| VV |  | "otvor pro nové dveře" 0,30*0,90*2,07 |  | 0.559 | [12 empty] | VV | 2 | 2 | True | 1 | ROZPOCET
7 | K | 974031226 | Vysekání rýh ve zdivu cihelném u stropu hl do 30 mm š do 250 mm | m | 2.4 |  | 0 | CS ÚRS 2026 01 |  | základní |  | 0 | 0 | 0 | 0.013 | 0.0312 | 4 | K | 2 |  |  |  | ROZPOCET | 0 | 0 | 0 | 0 | 0 | 1 | 0 | 4 | -262307500
| VV |  | 2*1,20 |  | 2.4 | [12 empty] | VV | 2 | 2 | True | 1 | ROZPOCET
8 | K | 953943211 | Osazování hasicího přístroje | kus | 2 |  | 0 | CS ÚRS 2026 01 |  | základní |  | 0 | 0.00011 | 0.00022 | 0 | 0 | 4 | K | 2 |  |  |  | ROZPOCET | 0 | 0 | 0 | 0 | 0 | 1 | 0 | 4 | 395825114
9 | M | 44932003 | přístroj hasicí ruční práškový s ochranným štítem hasební schopnost 21A, 113B, C | kus | 2 |  | 0 | CS ÚRS 2026 01 |  | základní |  | 0 | 0.0114 | 0.0228 | 0 | 0 | 8 | M | 2 |  |  |  | ROZPOCET | 0 | 0 | 0 | 0 | 0 | 1 | 0 | 4 | -1453702743
| D | 997 | Doprava suti a vybouraných hmot |  |  |  | 0 |  |  |  |  | 0 |  | 0 |  | 0 | 1 | D | 1 |  |  |  | ROZPOCET | [6 empty] | 0
10 | K | 997013212 | Vnitrostaveništní doprava suti a vybouraných hmot pro budovy v přes 6 do 9 m ručně | t | 3.828 |  | 0 | CS ÚRS 2026 01 |  | základní |  | 0 | 0 | 0 | 0 | 0 | 4 | K | 2 |  |  |  | ROZPOCET | 0 | 0 | 0 | 0 | 0 | 1 | 0 | 4 | 1861838933
11 | K | 997013501 | Odvoz suti a vybouraných hmot na skládku nebo meziskládku do 1 km se složením | t | 3.828 |  | 0 | CS ÚRS 2026 01 |  | základní |  | 0 | 0 | 0 | 0 | 0 | 4 | K | 2 |  |  |  | ROZPOCET | 0 | 0 | 0 | 0 | 0 | 1 | 0 | 4 | -341042260
12 | K | 997013509 | Příplatek k odvozu suti a vybouraných hmot na skládku ZKD 1 km přes 1 km | t | 3.828 |  | 0 | CS ÚRS 2026 01 |  | základní |  | 0 | 0 | 0 | 0 | 0 | 4 | K | 2 |  |  |  | ROZPOCET | 0 | 0 | 0 | 0 | 0 | 1 | 0 | 4 | -429869976
13 | K | 997013814 | Poplatek za uložení na skládce (skládkovné) stavebního odpadu izolací kód odpadu 17 06 04 | t | 2.706 |  | 0 | CS ÚRS 2026 01 |  | základní |  | 0 | 0 | 0 | 0 | 0 | 4 | K | 2 |  |  |  | ROZPOCET | 0 | 0 | 0 | 0 | 0 | 1 | 0 | 4 | -1530923519
| D | PSV | Práce a dodávky PSV |  |  |  | 0 |  |  |  |  | 0 |  | 5.6943 |  | 2.7063 | 2 | D | 0 |  |  |  | ROZPOCET | [6 empty] | 0
| D | 741 | Elektroinstalace - silnoproud |  |  |  | 0 |  |  |  |  | 0 |  | 0 |  | 0.0008 | 2 | D | 1 |  |  |  | ROZPOCET | [6 empty] | 0
14 | K | 7413718R1 | Demontáž svítidel a čidel, opětovná zpětná montáž | kpl | 1 |  | 0 |  |  | základní |  | 0 | 0 | 0 | 0.0008 | 0.0008 | 16 | K | 2 |  |  |  | ROZPOCET | 0 | 0 | 0 | 0 | 0 | 1 | 0 | 16 | -712386996
| D | 763 | Konstrukce suché výstavby |  |  |  | 0 |  |  |  |  | 0 |  | 4.0749 |  | 0.16355 | 2 | D | 1 |  |  |  | ROZPOCET | [6 empty] | 0
15 | K | 763431802 | Demontáž minerálního podhledu zavěšeného na polozapuštěném roštu | m2 | 77.883 |  | 0 | CS ÚRS 2026 01 |  | základní |  | 0 | 0 | 0 | 0.0021 | 0.16355 | 16 | K | 2 |  |  |  | ROZPOCET | 0 | 0 | 0 | 0 | 0 | 1 | 0 | 16 | -427488048
| VV |  | 5,05*(6,57+4,52) |  | 56.005 | [12 empty] | VV | 2 | 2 | True | 0 | ROZPOCET
| VV |  | 3,33*6,57 |  | 21.878 | [12 empty] | VV | 2 | 2 | True | 0 | ROZPOCET
| VV |  | Součet |  | 77.883 | [12 empty] | VV | 2 | 4 | True | 1 | ROZPOCET
16 | K | 763132231.KNF | SDK podhled samostatný požární předěl D112 3x RED PIANO (DF) 15 mm TI 2x40 mm 40 kg/m3 EI Z/S 90/90 dvouvrstvá spodní kce CD+UD EI90DP1 | m2 | 77.883 |  | 0 |  |  | základní |  | 0 | 0.04893 | 3.8108 | 0 | 0 | 16 | K | 2 |  |  |  | ROZPOCET | 0 | 0 | 0 | 0 | 0 | 1 | 0 | 16 | 655672412
| VV |  | 5,05*(6,57+4,52) |  | 56.005 | [12 empty] | VV | 2 | 2 | True | 0 | ROZPOCET
| VV |  | 3,33*6,57 |  | 21.878 | [12 empty] | VV | 2 | 2 | True | 0 | ROZPOCET
| VV |  | Součet |  | 77.883 | [12 empty] | VV | 2 | 4 | True | 1 | ROZPOCET
17 | K | 763164768 | SDK obklad kcí uzavřeného tvaru š přes 1,6 m desky 2xDFH2 15 | m2 | 5.51 |  | 0 | CS ÚRS 2026 01 |  | základní |  | 0 | 0.03307 | 0.18222 | 0 | 0 | 16 | K | 2 |  |  |  | ROZPOCET | 0 | 0 | 0 | 0 | 0 | 1 | 0 | 16 | 369060994
| VV |  | "opláštění sloupu" 1,90*2,90 |  | 5.51 | [12 empty] | VV | 2 | 2 | True | 1 | ROZPOCET
18 | K | 763172354 | Montáž dvířek revizních jednoplášťových SDK kcí vel. 500 x 500 mm pro podhledy | kus | 8 |  | 0 | CS ÚRS 2026 01 |  | základní |  | 0 | 3e-05 | 0.00024 | 0 | 0 | 16 | K | 2 |  |  |  | ROZPOCET | 0 | 0 | 0 | 0 | 0 | 1 | 0 | 16 | 1892943832
19 | M | 59030762 | dvířka revizní protipožární pro stěny a podhledy EI 60 500x500 mm | kus | 8 |  | 0 | CS ÚRS 2026 01 |  | základní |  | 0 | 0.0102 | 0.0816 | 0 | 0 | 32 | M | 2 |  |  |  | ROZPOCET | 0 | 0 | 0 | 0 | 0 | 1 | 0 | 16 | 1372283856
20 | K | 998763412 | Přesun hmot procentní pro konstrukce montované z desek s omezením mechanizace v objektech v přes 6 do 12 m | % |  |  | 0 |  |  | základní |  | 0 | 0 | 0 | 0 | 0 | 16 | K | 2 |  |  |  | ROZPOCET | 0 | 0 | 0 | 0 | 0 | 1 | 0 | 16 | 305732382
| VV |  | 4,075*10 'Přepočtené koeficientem množství |  | 40.75 | [12 empty] | VV | 2 | 2 | False | 1 | ROZPOCET
| D | 766 | Konstrukce truhlářské |  |  |  | 0 |  |  |  |  | 0 |  | 0.10257 |  | 2.5419 | 2 | D | 1 |  |  |  | ROZPOCET | [6 empty] | 0
21 | K | 7668258R1 | Demontáž a zpětná montáž konstrukce pultu | bm | 17.46 |  | 0 |  |  | základní |  | 0 | 0 | 0 | 0.0881 | 1.5382 | 16 | K | 2 |  |  |  | ROZPOCET | 0 | 0 | 0 | 0 | 0 | 1 | 0 | 16 | 932395452
| VV |  | 5,73+11,73 |  | 17.46 | [12 empty] | VV | 2 | 2 | True | 1 | ROZPOCET
22 | K | 766411811 | Demontáž truhlářského obložení stěn z panelů plochy do 1,5 m2 | m2 | 13.442 |  | 0 | CS ÚRS 2026 01 |  | základní |  | 0 | 0 | 0 | 0.02465 | 0.33135 | 16 | K | 2 |  |  |  | ROZPOCET | 0 | 0 | 0 | 0 | 0 | 1 | 0 | 16 | -1742660909
| VV |  | "demontáž DTD sloupu" (4*0,50)*2,86 |  | 5.72 | [12 empty] | VV | 2 | 2 | True | 0 | ROZPOCET
| VV |  | "demontáž DTD ostění" (0,73+0,80)*2,86 |  | 4.376 | [12 empty] | VV | 2 | 2 | True | 0 | ROZPOCET
| VV |  | "demontáž DTD ostění" (0,72+0,45)*2,86 |  | 3.346 | [12 empty] | VV | 2 | 2 | True | 0 | ROZPOCET
| VV |  | Součet |  | 13.442 | [12 empty] | VV | 2 | 4 | True | 1 | ROZPOCET
23 | K | 766421811 | Demontáž truhlářského obložení podhledů z panelů plochy do 1,5 m2 | m2 | 27.277 |  | 0 | CS ÚRS 2026 01 |  | základní |  | 0 | 0 | 0 | 0.02465 | 0.67238 | 16 | K | 2 |  |  |  | ROZPOCET | 0 | 0 | 0 | 0 | 0 | 1 | 0 | 16 | -1192282751
| VV |  | "demontáž DTD nadpraží" (0,31+0,68+0,70)*(6,57+4,52+5,05) |  | 27.277 | [12 empty] | VV | 2 | 2 | True | 1 | ROZPOCET
24 | K | 766660021 | Montáž dveřních křídel otvíravých jednokřídlových š do 0,8 m požárních do ocelové zárubně | kus | 1 |  | 0 | CS ÚRS 2026 01 |  | základní |  | 0 | 0 | 0 | 0 | 0 | 16 | K | 2 |  |  |  | ROZPOCET | 0 | 0 | 0 | 0 | 0 | 1 | 0 | 16 | -896474517
25 | M | 6116203R | dveře jednokřídlé protipožární EI (EW) 45 DP2C povrch fóliový plné 800x1970-2100mm | kus | 1 |  | 0 |  |  | základní |  | 0 | 0.0195 | 0.0195 | 0 | 0 | 32 | M | 2 |  |  |  | ROZPOCET | 0 | 0 | 0 | 0 | 0 | 1 | 0 | 16 | 1348600043
26 | K | 766660729 | Montáž dveřního interiérového kování - štítku s klikou | kus | 1 |  | 0 | CS ÚRS 2026 01 |  | základní |  | 0 | 0 | 0 | 0 | 0 | 16 | K | 2 |  |  |  | ROZPOCET | 0 | 0 | 0 | 0 | 0 | 1 | 0 | 16 | 1420713865
27 | M | 54914123 | dveřní kování interiérové rozetové klika/klika | kus | 1 |  | 0 | CS ÚRS 2026 01 |  | základní |  | 0 | 0.0022 | 0.0022 | 0 | 0 | 32 | M | 2 |  |  |  | ROZPOCET | 0 | 0 | 0 | 0 | 0 | 1 | 0 | 16 | -1164190673
28 | K | 766660717 | Montáž samozavírače na ocelovou zárubeň a dveřní křídlo | kus | 1 |  | 0 | CS ÚRS 2026 01 |  | základní |  | 0 | 0 | 0 | 0 | 0 | 16 | K | 2 |  |  |  | ROZPOCET | 0 | 0 | 0 | 0 | 0 | 1 | 0 | 16 | -229102565
29 | M | 54917250 | samozavírač dveří hydraulický | kus | 1 |  | 0 | CS ÚRS 2026 01 |  | základní |  | 0 | 0.0024 | 0.0024 | 0 | 0 | 32 | M | 2 |  |  |  | ROZPOCET | 0 | 0 | 0 | 0 | 0 | 1 | 0 | 16 | -1170494673
30 | K | 766414231 | Montáž obložení stěn pl do 5 m2 panely dýhovanými do 0,60 m2 | m2 | 13.442 |  | 0 | CS ÚRS 2026 01 |  | základní |  | 0 | 0 | 0 | 0 | 0 | 16 | K | 2 |  |  |  | ROZPOCET | 0 | 0 | 0 | 0 | 0 | 1 | 0 | 16 | -559198453
31 | M | 60621132R | DTD deska, totožná s původním materiálem | m2 | 2.957 |  | 0 |  |  | základní |  | 0 | 0.00876 | 0.025903 | 0 | 0 | 32 | M | 2 |  |  |  | ROZPOCET | 0 | 0 | 0 | 0 | 0 | 1 | 0 | 16 | 1506154353
| VV |  | Pozn.: předpoklad zpětného použití z 80% | [14 empty] | VV | 2 | 1 | True | 0 | ROZPOCET
| VV |  | "zpětná montáž DTD sloupu" (4*0,50)*2,86 |  | 5.72 | [12 empty] | VV | 2 | 2 | True | 0 | ROZPOCET
| VV |  | "zpětná montáž DTD ostění" (0,73+0,80)*2,86 |  | 4.376 | [12 empty] | VV | 2 | 2 | True | 0 | ROZPOCET
| VV |  | "zpětná montáž DTD ostění" (0,72+0,45)*2,86 |  | 3.346 | [12 empty] | VV | 2 | 2 | True | 0 | ROZPOCET
| VV |  | Součet |  | 13.442 | [12 empty] | VV | 2 | 4 | True | 1 | ROZPOCET
| VV |  | 13,442*0,22 'Přepočtené koeficientem množství |  | 2.957 | [12 empty] | VV | 2 | 2 | False | 1 | ROZPOCET
32 | K | 766422231 | Montáž obložení podhledů jednoduchých panely dýhovanými do 0,60 m2 | m2 | 27.277 |  | 0 | CS ÚRS 2026 01 |  | základní |  | 0 | 0 | 0 | 0 | 0 | 16 | K | 2 |  |  |  | ROZPOCET | 0 | 0 | 0 | 0 | 0 | 1 | 0 | 16 | 329358966
33 | M | 60621132R | DTD deska, totožná s původním materiálem | m2 | 6.001 |  | 0 |  |  | základní |  | 0 | 0.00876 | 0.052569 | 0 | 0 | 32 | M | 2 |  |  |  | ROZPOCET | 0 | 0 | 0 | 0 | 0 | 1 | 0 | 16 | 1367588714
| VV |  | Pozn.: předpoklad zpětného použití z 80% | [14 empty] | VV | 2 | 1 | True | 0 | ROZPOCET
| VV |  | "zpětná montáž DTD nadpraží" (0,31+0,68+0,70)*(6,57+4,52+5,05) |  | 27.277 | [12 empty] | VV | 2 | 2 | True | 0 | ROZPOCET
| VV |  | Součet |  | 27.277 | [12 empty] | VV | 2 | 4 | True | 1 | ROZPOCET
| VV |  | 27,277*0,22 'Přepočtené koeficientem množství |  | 6.001 | [12 empty] | VV | 2 | 2 | False | 1 | ROZPOCET
34 | K | 998766202 | Přesun hmot procentní pro kce truhlářské v objektech v přes 6 do 12 m | % |  |  | 0 |  |  | základní |  | 0 | 0 | 0 | 0 | 0 | 16 | K | 2 |  |  |  | ROZPOCET | 0 | 0 | 0 | 0 | 0 | 1 | 0 | 16 | 773622262
| VV |  | 0,103*10 'Přepočtené koeficientem množství |  | 1.03 | [12 empty] | VV | 2 | 2 | False | 1 | ROZPOCET
| D | 767 | Konstrukce zámečnické |  |  |  | 0 |  |  |  |  | 0 |  | 1.4755 |  | 0 | 2 | D | 1 |  |  |  | ROZPOCET | [6 empty] | 0
35 | K | 767995113 | Montáž atypických zámečnických konstrukcí hmotnosti přes 10 do 20 kg | kg | 1392 |  | 0 | CS ÚRS 2026 01 |  | základní |  | 0 | 6e-05 | 0.08352 | 0 | 0 | 16 | K | 2 |  |  |  | ROZPOCET | 0 | 0 | 0 | 0 | 0 | 1 | 0 | 16 | 699014253
| VV |  | 1,392*1000 'Přepočtené koeficientem množství |  | 1392 | [12 empty] | VV | 2 | 2 | False | 1 | ROZPOCET
36 | M | 13010438 | úhelník ocelový rovnostranný jakost S235JR (11 375) 100x100x6mm | t | 0.663 |  | 0 | CS ÚRS 2026 01 |  | základní |  | 0 | 1 | 0.663 | 0 | 0 | 32 | M | 2 |  |  |  | ROZPOCET | 0 | 0 | 0 | 0 | 0 | 1 | 0 | 16 | -399364167
| VV |  | pozn.: včetně svařování, povrchové úpravy a montážního materiálu R30 DP1 | [14 empty] | VV | 2 | 1 | True | 0 | ROZPOCET
| VV |  | "P.01" (18*1,66)*9,40" kg/bm "/1000*1,10 |  | 0.309 | [12 empty] | VV | 2 | 2 | True | 0 | ROZPOCET
| VV |  | "P.02" (13*2,16)*9,40" kg/bm "/1000*1,10 |  | 0.29 | [12 empty] | VV | 2 | 2 | True | 0 | ROZPOCET
| VV |  | "P.03" (6*0,69)*14,10" kg/bm "/1000*1,10 |  | 0.064 | [12 empty] | VV | 2 | 2 | True | 0 | ROZPOCET
| VV |  | Součet |  | 0.663 | [12 empty] | VV | 2 | 4 | True | 1 | ROZPOCET
37 | M | 13010218 | tyč ocelová plochá jakost S235JR (11 375) 50x5mm | t | 0.048 |  | 0 | CS ÚRS 2026 01 |  | základní |  | 0 | 1 | 0.048 | 0 | 0 | 32 | M | 2 |  |  |  | ROZPOCET | 0 | 0 | 0 | 0 | 0 | 1 | 0 | 16 | 154790124
| VV |  | pozn.: včetně svařování, povrchové úpravy a montážního materiálu R30 DP1 | [14 empty] | VV | 2 | 1 | True | 0 | ROZPOCET
| VV |  | "P.04" (24*0,90)*2,00" kg/bm "/1000*1,10 |  | 0.048 | [12 empty] | VV | 2 | 2 | True | 0 | ROZPOCET
| VV |  | Součet |  | 0.048 | [12 empty] | VV | 2 | 4 | True | 1 | ROZPOCET
38 | M | 13432000R | úhelník ocelový nerovnostranný jakost S235JR (11 375) 180x100x5mm | t | 0.537 |  | 0 |  |  | základní |  | 0 | 1 | 0.537 | 0 | 0 | 32 | M | 2 |  |  |  | ROZPOCET | 0 | 0 | 0 | 0 | 0 | 1 | 0 | 16 | 715873418
| VV |  | pozn.: včetně svařování, povrchové úpravy a montážního materiálu R30 DP1 | [14 empty] | VV | 2 | 1 | True | 0 | ROZPOCET
| VV |  | "P.05" (1*5,45)*30,15" kg/bm "/1000*1,10 |  | 0.181 | [12 empty] | VV | 2 | 2 | True | 0 | ROZPOCET
| VV |  | "P.06" (1*10,74)*30,15" kg/bm "/1000*1,10 |  | 0.356 | [12 empty] | VV | 2 | 2 | True | 0 | ROZPOCET
| VV |  | Součet |  | 0.537 | [12 empty] | VV | 2 | 4 | True | 1 | ROZPOCET
39 | M | 13011055R | úhelník ocelový nerovnostranný jakost S235JR (11 375) 100x50x4mm | t | 0.064 |  | 0 |  |  | základní |  | 0 | 1 | 0.064 | 0 | 0 | 32 | M | 2 |  |  |  | ROZPOCET | 0 | 0 | 0 | 0 | 0 | 1 | 0 | 16 | 923452755
| VV |  | pozn.: včetně svařování, povrchové úpravy a montážního materiálu R30 DP1 | [14 empty] | VV | 2 | 1 | True | 0 | ROZPOCET
| VV |  | "S.01" (2*3,22)*8,60" kg/bm "/1000*1,15 |  | 0.064 | [12 empty] | VV | 2 | 2 | True | 1 | ROZPOCET
40 | M | 13010528R | úhelník ocelový nerovnostranný jakost S235JR (11 375) 120x80x8mm | t | 0.08 |  | 0 |  |  | základní |  | 0 | 1 | 0.08 | 0 | 0 | 32 | M | 2 |  |  |  | ROZPOCET | 0 | 0 | 0 | 0 | 0 | 1 | 0 | 16 | -651358463
| VV |  | pozn.: včetně svařování, povrchové úpravy a montážního materiálu R30 DP1 | [14 empty] | VV | 2 | 1 | True | 0 | ROZPOCET
| VV |  | "S.02" (1*3,22)*21,60" kg/bm "/1000*1,15 |  | 0.08 | [12 empty] | VV | 2 | 2 | True | 1 | ROZPOCET
| D | 784 | Dokončovací práce |  |  |  | 0 |  |  |  |  | 0 |  | 0.041355 |  | 0 | 2 | D | 1 |  |  |  | ROZPOCET | [6 empty] | 0
41 | K | 784181101 | Základní akrylátová jednonásobná bezbarvá penetrace podkladu v místnostech v do 3,80 m | m2 | 127.883 |  | 0 |  |  | základní |  | 0 | 0.00021 | 0.026855 | 0 | 0 | 16 | K | 2 |  |  |  | ROZPOCET | 0 | 0 | 0 | 0 | 0 | 1 | 0 | 16 | 728716053
42 | K | 784211101 | Dvojnásobné bílé malby ze směsí za mokra výborně oděruvzdorných v místnostech v do 3,80 m | m2 | 50 |  | 0 |  |  | základní |  | 0 | 0.00029 | 0.0145 | 0 | 0 | 4 | K | 2 |  |  |  | ROZPOCET | 0 | 0 | 0 | 0 | 0 | 1 | 0 | 4 | 510183482
| VV |  | "stavební zásah" 50,00 |  | 50 | [12 empty] | VV | 2 | 2 | True | 1 | ROZPOCET
43 | K | 784453628 | Dvojnásobné bílé malby stropů ze směsí za mokra výborně otěruvzdorných v místnostech výšky do 3,80 m | m2 | 77.883 |  | 0 |  |  | základní |  | 0 | 0 | 0 | 0 | 0 | 4 | K | 2 |  |  |  | ROZPOCET | 0 | 0 | 0 | 0 | 0 | 1 | 0 | 4 | -1170196749
| VV |  | 5,05*(6,57+4,52) |  | 56.005 | [12 empty] | VV | 2 | 2 | True | 0 | ROZPOCET
| VV |  | 3,33*6,57 |  | 21.878 | [12 empty] | VV | 2 | 2 | True | 0 | ROZPOCET
| VV |  | Součet |  | 77.883 | [12 empty] | VV | 2 | 4 | True | 1 | ROZPOCET
| D | 786 | Dokončovací práce - stínění a čalounické úpravy |  |  |  | 0 |  |  |  |  | 0 |  | 0 |  | 0 | 2 | D | 1 |  |  |  | ROZPOCET | [6 empty] | 0
44 | K | 7866112R1 | Dodávka a montáž rolety viz specifikace A1 včetně montážního materiálu a povrchových úprav | kpl | 1 |  | 0 |  |  | základní |  | 0 | 0 | 0 | 0 | 0 | 16 | K | 2 |  |  |  | ROZPOCET | 0 | 0 | 0 | 0 | 0 | 1 | 0 | 16 | -918070733
45 | K | 7866112R2 | Dodávka a montáž rolety viz specifikace A2 včetně montážního materiálu a povrchových úprav | kpl | 1 |  | 0 |  |  | základní |  | 0 | 0 | 0 | 0 | 0 | 16 | K | 2 |  |  |  | ROZPOCET | 0 | 0 | 0 | 0 | 0 | 1 | 0 | 16 | -578375237
46 | K | 7866112R3 | Dodávka a montáž rolety viz specifikace A3 včetně montážního materiálu a povrchových úprav | kpl | 1 |  | 0 |  |  | základní |  | 0 | 0 | 0 | 0 | 0 | 16 | K | 2 |  |  |  | ROZPOCET | 0 | 0 | 0 | 0 | 0 | 1 | 0 | 16 | 1346297623
| D | OST | Ostatní |  |  |  | 0 |  |  |  |  | 0 |  | 0 |  | 0 | 4 | D | 0 |  |  |  | ROZPOCET | [6 empty] | 0
| D | OST1 | Ostatní náklady |  |  |  | 0 |  |  |  |  | 0 |  | 0 |  | 0 | 4 | D | 1 |  |  |  | ROZPOCET | [6 empty] | 0
47 | K | 9991011R1 | Ostatní spotřební, dilatační a spojovací materiál | kpl | 1 |  | 0 |  |  | základní |  | 0 | 0 | 0 | 0 | 0 | 262144 | K | 2 |  |  |  | ROZPOCET | 0 | 0 | 0 | 0 | 0 | 1 | 0 | 262144 | 1205159402
48 | K | 9991011R2 | Kontrola opláštění ezalitem | kpl | 1 |  | 0 |  |  | základní |  | 0 | 0 | 0 | 0 | 0 | 262144 | K | 2 |  |  |  | ROZPOCET | 0 | 0 | 0 | 0 | 0 | 1 | 0 | 262144 | 69461170
49 | K | 9991011R3 | Revize a zkoušky | kpl | 1 |  | 0 |  |  | základní |  | 0 | 0 | 0 | 0 | 0 | 262144 | K | 2 |  |  |  | ROZPOCET | 0 | 0 | 0 | 0 | 0 | 1 | 0 | 262144 | 1023918184
50 | K | 9991011R4 | Ostatní dodávky a práce neuvedené (v PD nebo VV) | kpl | 1 |  | 0 |  |  | základní |  | 0 | 0 | 0 | 0 | 0 | 262144 | K | 2 |  |  |  | ROZPOCET | 0 | 0 | 0 | 0 | 0 | 1 | 0 | 262144 | 1739863338
51 | K | 9991011R5 | Sanace poškozeného azbestového požárního obkladu nástřikem v celém rozsahu šatny | kpl | 1 |  | 0 |  |  | základní |  | 0 | 0 | 0 | 0 | 0 | 262144 | K | 2 |  |  |  | ROZPOCET | 0 | 0 | 0 | 0 | 0 | 1 | 0 | 262144 | 1820853509
52 | K | 9991011R6 | Přívod požární vody ukončený kulovým kohoutem s vypouštěním | kpl | 1 |  | 0 |  |  | základní |  | 0 | 0 | 0 | 0 | 0 | 262144 | K | 2 |  |  |  | ROZPOCET | 0 | 0 | 0 | 0 | 0 | 1 | 0 | 262144 | -792421153
53 | K | 9991011R7 | Napojení řídících jednotek na EPS | kpl | 1 |  | 0 |  |  | základní |  | 0 | 0 | 0 | 0 | 0 | 262144 | K | 2 |  |  |  | ROZPOCET | 0 | 0 | 0 | 0 | 0 | 1 | 0 | 262144 | 1236842234
54 | K | 9991011R8 | Přívod NN (požární rozvod) 230V/50Hz/300W. Kabel min. 3x1,5mm s volným koncepm délky 1 m od ovládacího panelu | kpl | 1 |  | 0 |  |  | základní |  | 0 | 0 | 0 | 0 | 0 | 262144 | K | 2 |  |  |  | ROZPOCET | 0 | 0 | 0 | 0 | 0 | 1 | 0 | 262144 | -679356730

## SO-01.B - Architektonické...
{3d505684-038d-4091-9079-d5f80cda9b41}
2
| KRYCÍ LIST SOUPISU PRACÍ | [7 empty] | v --- níže se nacházejí doplnkové a pomocné údaje k sestavám --- v | [8 empty] | False
Stavba:
Kongresové centrum - Úprava šaten
Objekt:
SO-01.B - Architektonické a stavební řešení - šatna B
| KSO: |  |  |  |  | CC-CZ:
| Místo: |  | Praha 4 |  |  | Datum: | 2026-05-13
| Zadavatel: |  |  |  |  | IČ:
DIČ:
| Uchazeč: |  |  |  |  | IČ: | Vyplň údaj
|  | Vyplň údaj |  |  |  | DIČ: | Vyplň údaj
| Projektant: |  |  |  |  | IČ:
|  | OMEGAproject, s.r.o. |  |  |  | DIČ:
| Zpracovatel: |  |  |  |  | IČ:
|  | Vít Včeliš, 724538658, vitvcelis@seznam.cz |  |  |  | DIČ:
Poznámka:
| Cena bez DPH | [5 empty] | 0
|  |  | Základ daně |  |  | Sazba daně | Výše daně
| DPH | základní | 0 |  |  | 21% | 0
|  | snížená | 0 |  |  | 15% | 0
|  | zákl. přenesená | 0 |  |  | 21% | 0
|  | sníž. přenesená | 0 |  |  | 15% | 0
|  | nulová | 0 |  |  | 0% | 0
| Cena s DPH |  |  | v | CZK |  | 0
| Projektant |  |  | Zpracovatel
| Datum a podpis: |  | Razítko | Datum a podpis: |  |  | Razítko
| Objednavatel |  |  | Uchazeč
| Datum a podpis: |  | Razítko | Datum a podpis: |  |  | Razítko
REKAPITULACE ČLENĚNÍ SOUPISU PRACÍ
Stavba:
Kongresové centrum - Úprava šaten
Objekt:
SO-01.B - Architektonické a stavební řešení - šatna B
Místo: |  |  | Praha 4 |  |  | Datum: | 2026-05-13
Zadavatel: | [5 empty] | Projektant: | OMEGAproject, s.r.o.
Uchazeč: |  |  | Vyplň údaj |  |  | Zpracovatel: | Vít Včeliš, 724538658, vitvcelis@seznam.cz
Kód dílu - Popis | [6 empty] | Cena celkem [CZK]
Náklady ze soupisu prací | [6 empty] | 0 | [11 empty] | -1
| HSV - Práce a dodávky HSV | [5 empty] | 0
| 9 - Ostatní konstrukce a práce-bourání | [5 empty] | 0
| 997 - Doprava suti a vybouraných hmot | [5 empty] | 0
| PSV - Práce a dodávky PSV | [5 empty] | 0
| 741 - Elektroinstalace - silnoproud | [5 empty] | 0
| 763 - Konstrukce suché výstavby | [5 empty] | 0
| 766 - Konstrukce truhlářské | [5 empty] | 0
| 767 - Konstrukce zámečnické | [5 empty] | 0
| 784 - Dokončovací práce | [5 empty] | 0
| 786 - Dokončovací práce - stínění a čalounické úpravy | [5 empty] | 0
| OST - Ostatní | [5 empty] | 0
| OST1 - Ostatní náklady | [5 empty] | 0
SOUPIS PRACÍ
Stavba:
Kongresové centrum - Úprava šaten
Objekt:
SO-01.B - Architektonické a stavební řešení - šatna B
Místo: |  |  | Praha 4 |  |  | Datum: | 2026-05-13
Zadavatel: | [5 empty] | Projektant: | OMEGAproject, s.r.o.
Uchazeč: |  |  | Vyplň údaj |  |  | Zpracovatel: | Vít Včeliš, 724538658, vitvcelis@seznam.cz
PČ | Typ | Kód | Popis | MJ | Množství | J.cena [CZK] | Cena celkem [CZK] | Cenová soustava |  | DPH | J. Nh [h] | Nh celkem [h] | J. hmotnost [t] | Hmotnost celkem [t] | J. suť [t] | Suť Celkem [t]
Náklady soupisu celkem | [6 empty] | 0 |  |  |  |  | 0 |  | 2.2216 |  | 1.2053 |  | D | -1 | [10 empty] | 0
| D | HSV | Práce a dodávky HSV |  |  |  | 0 |  |  |  |  | 0 |  | 0.02302 |  | 0 | 1 | D | 0 |  |  |  | ROZPOCET | [6 empty] | 0
| D | 9 | Ostatní konstrukce a práce-bourání |  |  |  | 0 |  |  |  |  | 0 |  | 0.02302 |  | 0 | 1 | D | 1 |  |  |  | ROZPOCET | [6 empty] | 0
1 | K | 953943211 | Osazování hasicího přístroje | kus | 2 |  | 0 | CS ÚRS 2026 01 |  | základní |  | 0 | 0.00011 | 0.00022 | 0 | 0 | 4 | K | 2 |  |  |  | ROZPOCET | 0 | 0 | 0 | 0 | 0 | 1 | 0 | 4 | -1662679319
2 | M | 44932003 | přístroj hasicí ruční práškový s ochranným štítem hasební schopnost 21A, 113B, C | kus | 2 |  | 0 | CS ÚRS 2026 01 |  | základní |  | 0 | 0.0114 | 0.0228 | 0 | 0 | 8 | M | 2 |  |  |  | ROZPOCET | 0 | 0 | 0 | 0 | 0 | 1 | 0 | 4 | 1313881286
| D | 997 | Doprava suti a vybouraných hmot |  |  |  | 0 |  |  |  |  | 0 |  | 0 |  | 0 | 1 | D | 1 |  |  |  | ROZPOCET | [6 empty] | 0
3 | K | 997013212 | Vnitrostaveništní doprava suti a vybouraných hmot pro budovy v přes 6 do 9 m ručně | t | 1.205 |  | 0 | CS ÚRS 2026 01 |  | základní |  | 0 | 0 | 0 | 0 | 0 | 4 | K | 2 |  |  |  | ROZPOCET | 0 | 0 | 0 | 0 | 0 | 1 | 0 | 4 | 1861838933
4 | K | 997013501 | Odvoz suti a vybouraných hmot na skládku nebo meziskládku do 1 km se složením | t | 1.205 |  | 0 | CS ÚRS 2026 01 |  | základní |  | 0 | 0 | 0 | 0 | 0 | 4 | K | 2 |  |  |  | ROZPOCET | 0 | 0 | 0 | 0 | 0 | 1 | 0 | 4 | -341042260
5 | K | 997013509 | Příplatek k odvozu suti a vybouraných hmot na skládku ZKD 1 km přes 1 km | t | 1.205 |  | 0 | CS ÚRS 2026 01 |  | základní |  | 0 | 0 | 0 | 0 | 0 | 4 | K | 2 |  |  |  | ROZPOCET | 0 | 0 | 0 | 0 | 0 | 1 | 0 | 4 | -429869976
6 | K | 997013814 | Poplatek za uložení na skládce (skládkovné) stavebního odpadu izolací kód odpadu 17 06 04 | t | 2.706 |  | 0 | CS ÚRS 2026 01 |  | základní |  | 0 | 0 | 0 | 0 | 0 | 4 | K | 2 |  |  |  | ROZPOCET | 0 | 0 | 0 | 0 | 0 | 1 | 0 | 4 | -1530923519
| D | PSV | Práce a dodávky PSV |  |  |  | 0 |  |  |  |  | 0 |  | 2.1986 |  | 1.2053 | 2 | D | 0 |  |  |  | ROZPOCET | [6 empty] | 0
| D | 741 | Elektroinstalace - silnoproud |  |  |  | 0 |  |  |  |  | 0 |  | 0 |  | 0.0008 | 2 | D | 1 |  |  |  | ROZPOCET | [6 empty] | 0
7 | K | 7413718R1 | Demontáž svítidel a čidel, opětovná zpětná montáž | kpl | 1 |  | 0 |  |  | základní |  | 0 | 0 | 0 | 0.0008 | 0.0008 | 16 | K | 2 |  |  |  | ROZPOCET | 0 | 0 | 0 | 0 | 0 | 1 | 0 | 16 | -712386996
| D | 763 | Konstrukce suché výstavby |  |  |  | 0 |  |  |  |  | 0 |  | 1.3574 |  | 0.054747 | 2 | D | 1 |  |  |  | ROZPOCET | [6 empty] | 0
8 | K | 763431802 | Demontáž minerálního podhledu zavěšeného na polozapuštěném roštu | m2 | 26.07 |  | 0 | CS ÚRS 2026 01 |  | základní |  | 0 | 0 | 0 | 0.0021 | 0.054747 | 16 | K | 2 |  |  |  | ROZPOCET | 0 | 0 | 0 | 0 | 0 | 1 | 0 | 16 | -427488048
| VV |  | 3,30*7,90 |  | 26.07 | [12 empty] | VV | 2 | 2 | True | 1 | ROZPOCET
9 | K | 763132231.KNF | SDK podhled samostatný požární předěl D112 3x RED PIANO (DF) 15 mm TI 2x40 mm 40 kg/m3 EI Z/S 90/90 dvouvrstvá spodní kce CD+UD EI60DP1 | m2 | 26.07 |  | 0 |  |  | základní |  | 0 | 0.04893 | 1.2756 | 0 | 0 | 16 | K | 2 |  |  |  | ROZPOCET | 0 | 0 | 0 | 0 | 0 | 1 | 0 | 16 | 655672412
| VV |  | 3,30*7,90 |  | 26.07 | [12 empty] | VV | 2 | 2 | True | 1 | ROZPOCET
10 | K | 763172354 | Montáž dvířek revizních jednoplášťových SDK kcí vel. 500 x 500 mm pro podhledy | kus | 8 |  | 0 | CS ÚRS 2026 01 |  | základní |  | 0 | 3e-05 | 0.00024 | 0 | 0 | 16 | K | 2 |  |  |  | ROZPOCET | 0 | 0 | 0 | 0 | 0 | 1 | 0 | 16 | 1892943832
11 | M | 59030762 | dvířka revizní protipožární pro stěny a podhledy EI 60 500x500 mm | kus | 8 |  | 0 | CS ÚRS 2026 01 |  | základní |  | 0 | 0.0102 | 0.0816 | 0 | 0 | 32 | M | 2 |  |  |  | ROZPOCET | 0 | 0 | 0 | 0 | 0 | 1 | 0 | 16 | 1372283856
12 | K | 998763412 | Přesun hmot procentní pro konstrukce montované z desek s omezením mechanizace v objektech v přes 6 do 12 m | % |  |  | 0 |  |  | základní |  | 0 | 0 | 0 | 0 | 0 | 16 | K | 2 |  |  |  | ROZPOCET | 0 | 0 | 0 | 0 | 0 | 1 | 0 | 16 | 305732382
| VV |  | 1,357*10 'Přepočtené koeficientem množství |  | 13.57 | [12 empty] | VV | 2 | 2 | False | 1 | ROZPOCET
| D | 766 | Konstrukce truhlářské |  |  |  | 0 |  |  |  |  | 0 |  | 0.035609 |  | 1.1497 | 2 | D | 1 |  |  |  | ROZPOCET | [6 empty] | 0
13 | K | 7668258R1 | Demontáž a zpětná montáž konstrukce pultu | bm | 7.88 |  | 0 |  |  | základní |  | 0 | 0 | 0 | 0.0881 | 0.69423 | 16 | K | 2 |  |  |  | ROZPOCET | 0 | 0 | 0 | 0 | 0 | 1 | 0 | 16 | 932395452
| VV |  | 7,88 |  | 7.88 | [12 empty] | VV | 2 | 2 | True | 1 | ROZPOCET
14 | K | 766411811 | Demontáž truhlářského obložení stěn z panelů plochy do 1,5 m2 | m2 | 5.522 |  | 0 | CS ÚRS 2026 01 |  | základní |  | 0 | 0 | 0 | 0.02465 | 0.13612 | 16 | K | 2 |  |  |  | ROZPOCET | 0 | 0 | 0 | 0 | 0 | 1 | 0 | 16 | -1742660909
| VV |  | "demontáž DTD ostění" (0,63+0,80)*2,20 |  | 3.146 | [12 empty] | VV | 2 | 2 | True | 0 | ROZPOCET
| VV |  | "demontáž DTD ostění" (0,63+0,45)*2,20 |  | 2.376 | [12 empty] | VV | 2 | 2 | True | 0 | ROZPOCET
| VV |  | Součet |  | 5.522 | [12 empty] | VV | 2 | 4 | True | 1 | ROZPOCET
15 | K | 766421811 | Demontáž truhlářského obložení podhledů z panelů plochy do 1,5 m2 | m2 | 12.956 |  | 0 | CS ÚRS 2026 01 |  | základní |  | 0 | 0 | 0 | 0.02465 | 0.31937 | 16 | K | 2 |  |  |  | ROZPOCET | 0 | 0 | 0 | 0 | 0 | 1 | 0 | 16 | -1192282751
| VV |  | "demontáž DTD nadpraží" (0,38+0,60+0,66)*7,90 |  | 12.956 | [12 empty] | VV | 2 | 2 | True | 1 | ROZPOCET
16 | K | 766414231 | Montáž obložení stěn pl do 5 m2 panely dýhovanými do 0,60 m2 | m2 | 5.522 |  | 0 | CS ÚRS 2026 01 |  | základní |  | 0 | 0 | 0 | 0 | 0 | 16 | K | 2 |  |  |  | ROZPOCET | 0 | 0 | 0 | 0 | 0 | 1 | 0 | 16 | -559198453
17 | M | 60621132R | DTD deska, totožná s původním materiálem | m2 | 1.215 |  | 0 |  |  | základní |  | 0 | 0.00876 | 0.010643 | 0 | 0 | 32 | M | 2 |  |  |  | ROZPOCET | 0 | 0 | 0 | 0 | 0 | 1 | 0 | 16 | 1506154353
| VV |  | Pozn.: předpoklad zpětného použití z 80% | [14 empty] | VV | 2 | 1 | True | 0 | ROZPOCET
| VV |  | "zpětná montáž DTD ostění" (0,63+0,80)*2,20 |  | 3.146 | [12 empty] | VV | 2 | 2 | True | 0 | ROZPOCET
| VV |  | "zpětná montáž DTD ostění" (0,63+0,45)*2,20 |  | 2.376 | [12 empty] | VV | 2 | 2 | True | 0 | ROZPOCET
| VV |  | Součet |  | 5.522 | [12 empty] | VV | 2 | 4 | True | 1 | ROZPOCET
| VV |  | 5,522*0,22 'Přepočtené koeficientem množství |  | 1.215 | [12 empty] | VV | 2 | 2 | False | 1 | ROZPOCET
18 | K | 766422231 | Montáž obložení podhledů jednoduchých panely dýhovanými do 0,60 m2 | m2 | 12.956 |  | 0 | CS ÚRS 2026 01 |  | základní |  | 0 | 0 | 0 | 0 | 0 | 16 | K | 2 |  |  |  | ROZPOCET | 0 | 0 | 0 | 0 | 0 | 1 | 0 | 16 | 329358966
19 | M | 60621132R | DTD deska, totožná s původním materiálem | m2 | 2.85 |  | 0 |  |  | základní |  | 0 | 0.00876 | 0.024966 | 0 | 0 | 32 | M | 2 |  |  |  | ROZPOCET | 0 | 0 | 0 | 0 | 0 | 1 | 0 | 16 | 1367588714
| VV |  | Pozn.: předpoklad zpětného použití z 80% | [14 empty] | VV | 2 | 1 | True | 0 | ROZPOCET
| VV |  | "zpětná montáž DTD nadpraží" (0,38+0,60+0,66)*7,90 |  | 12.956 | [12 empty] | VV | 2 | 2 | True | 0 | ROZPOCET
| VV |  | Součet |  | 12.956 | [12 empty] | VV | 2 | 4 | True | 1 | ROZPOCET
| VV |  | 12,956*0,22 'Přepočtené koeficientem množství |  | 2.85 | [12 empty] | VV | 2 | 2 | False | 1 | ROZPOCET
20 | K | 998766202 | Přesun hmot procentní pro kce truhlářské v objektech v přes 6 do 12 m | % |  |  | 0 |  |  | základní |  | 0 | 0 | 0 | 0 | 0 | 16 | K | 2 |  |  |  | ROZPOCET | 0 | 0 | 0 | 0 | 0 | 1 | 0 | 16 | 773622262
| VV |  | 0,036*10 'Přepočtené koeficientem množství |  | 0.36 | [12 empty] | VV | 2 | 2 | False | 1 | ROZPOCET
| D | 767 | Konstrukce zámečnické |  |  |  | 0 |  |  |  |  | 0 |  | 0.78758 |  | 0 | 2 | D | 1 |  |  |  | ROZPOCET | [6 empty] | 0
21 | K | 767995113 | Montáž atypických zámečnických konstrukcí hmotnosti přes 10 do 20 kg | kg | 743 |  | 0 | CS ÚRS 2026 01 |  | základní |  | 0 | 6e-05 | 0.04458 | 0 | 0 | 16 | K | 2 |  |  |  | ROZPOCET | 0 | 0 | 0 | 0 | 0 | 1 | 0 | 16 | 699014253
| VV |  | 0,743*1000 'Přepočtené koeficientem množství |  | 743 | [12 empty] | VV | 2 | 2 | False | 1 | ROZPOCET
22 | M | 13010438 | úhelník ocelový rovnostranný jakost S235JR (11 375) 100x100x6mm | t | 0.423 |  | 0 | CS ÚRS 2026 01 |  | základní |  | 0 | 1 | 0.423 | 0 | 0 | 32 | M | 2 |  |  |  | ROZPOCET | 0 | 0 | 0 | 0 | 0 | 1 | 0 | 16 | -399364167
| VV |  | pozn.: včetně svařování, povrchové úpravy a montážního materiálu R30 DP1 | [14 empty] | VV | 2 | 1 | True | 0 | ROZPOCET
| VV |  | "P.01" (6*1,44)*9,40" kg/bm "/1000*1,10 |  | 0.089 | [12 empty] | VV | 2 | 2 | True | 0 | ROZPOCET
| VV |  | "P.02" (3*2,10)*9,40" kg/bm "/1000*1,10 |  | 0.065 | [12 empty] | VV | 2 | 2 | True | 0 | ROZPOCET
| VV |  | "P.03" (6*2,16)*9,40" kg/bm "/1000*1,10 |  | 0.134 | [12 empty] | VV | 2 | 2 | True | 0 | ROZPOCET
| VV |  | "P.04" (3*2,9)*14,10" kg/bm "/1000*1,10 |  | 0.135 | [12 empty] | VV | 2 | 2 | True | 0 | ROZPOCET
| VV |  | Součet |  | 0.423 | [12 empty] | VV | 2 | 4 | True | 1 | ROZPOCET
23 | M | 13010218 | tyč ocelová plochá jakost S235JR (11 375) 50x5mm | t | 0.024 |  | 0 | CS ÚRS 2026 01 |  | základní |  | 0 | 1 | 0.024 | 0 | 0 | 32 | M | 2 |  |  |  | ROZPOCET | 0 | 0 | 0 | 0 | 0 | 1 | 0 | 16 | 154790124
| VV |  | pozn.: včetně svařování, povrchové úpravy a montážního materiálu R30 DP1 | [14 empty] | VV | 2 | 1 | True | 0 | ROZPOCET
| VV |  | "P.05" (12*0,90)*2,00" kg/bm "/1000*1,10 |  | 0.024 | [12 empty] | VV | 2 | 2 | True | 0 | ROZPOCET
| VV |  | Součet |  | 0.024 | [12 empty] | VV | 2 | 4 | True | 1 | ROZPOCET
24 | M | 13432000R | úhelník ocelový nerovnostranný jakost S235JR (11 375) 180x100x5mm | t | 0.261 |  | 0 |  |  | základní |  | 0 | 1 | 0.261 | 0 | 0 | 32 | M | 2 |  |  |  | ROZPOCET | 0 | 0 | 0 | 0 | 0 | 1 | 0 | 16 | 715873418
| VV |  | pozn.: včetně svařování, povrchové úpravy a montážního materiálu R30 DP1 | [14 empty] | VV | 2 | 1 | True | 0 | ROZPOCET
| VV |  | "P.06" (1*7,86)*30,15" kg/bm "/1000*1,10 |  | 0.261 | [12 empty] | VV | 2 | 2 | True | 0 | ROZPOCET
| VV |  | Součet |  | 0.261 | [12 empty] | VV | 2 | 4 | True | 1 | ROZPOCET
25 | M | 13011055R | úhelník ocelový nerovnostranný jakost S235JR (11 375) 150x50x4mm | t | 0.035 |  | 0 |  |  | základní |  | 0 | 1 | 0.035 | 0 | 0 | 32 | M | 2 |  |  |  | ROZPOCET | 0 | 0 | 0 | 0 | 0 | 1 | 0 | 16 | -1763610730
| VV |  | pozn.: včetně svařování, povrchové úpravy a montážního materiálu R30 DP1 | [14 empty] | VV | 2 | 1 | True | 0 | ROZPOCET
| VV |  | "S.01" (1*2,55)*11,80" kg/bm "/1000*1,15 |  | 0.035 | [12 empty] | VV | 2 | 2 | True | 1 | ROZPOCET
| D | 784 | Dokončovací práce |  |  |  | 0 |  |  |  |  | 0 |  | 0.017975 |  | 0 | 2 | D | 1 |  |  |  | ROZPOCET | [6 empty] | 0
26 | K | 784181101 | Základní akrylátová jednonásobná bezbarvá penetrace podkladu v místnostech v do 3,80 m | m2 | 51.07 |  | 0 |  |  | základní |  | 0 | 0.00021 | 0.010725 | 0 | 0 | 16 | K | 2 |  |  |  | ROZPOCET | 0 | 0 | 0 | 0 | 0 | 1 | 0 | 16 | 728716053
27 | K | 784211101 | Dvojnásobné bílé malby ze směsí za mokra výborně oděruvzdorných v místnostech v do 3,80 m | m2 | 25 |  | 0 |  |  | základní |  | 0 | 0.00029 | 0.00725 | 0 | 0 | 4 | K | 2 |  |  |  | ROZPOCET | 0 | 0 | 0 | 0 | 0 | 1 | 0 | 4 | 510183482
| VV |  | "stavební zásah" 25,00 |  | 25 | [12 empty] | VV | 2 | 2 | True | 1 | ROZPOCET
28 | K | 784453628 | Dvojnásobné bílé malby stropů ze směsí za mokra výborně otěruvzdorných v místnostech výšky do 3,80 m | m2 | 26.07 |  | 0 |  |  | základní |  | 0 | 0 | 0 | 0 | 0 | 4 | K | 2 |  |  |  | ROZPOCET | 0 | 0 | 0 | 0 | 0 | 1 | 0 | 4 | -1170196749
| VV |  | 3,30*7,90 |  | 26.07 | [12 empty] | VV | 2 | 2 | True | 1 | ROZPOCET
| D | 786 | Dokončovací práce - stínění a čalounické úpravy |  |  |  | 0 |  |  |  |  | 0 |  | 0 |  | 0 | 2 | D | 1 |  |  |  | ROZPOCET | [6 empty] | 0
29 | K | 7866112R4 | Dodávka a montáž rolety viz specifikace B1 včetně montážního materiálu a povrchových úprav | kpl | 1 |  | 0 |  |  | základní |  | 0 | 0 | 0 | 0 | 0 | 16 | K | 2 |  |  |  | ROZPOCET | 0 | 0 | 0 | 0 | 0 | 1 | 0 | 16 | -1995363248
| D | OST | Ostatní |  |  |  | 0 |  |  |  |  | 0 |  | 0 |  | 0 | 4 | D | 0 |  |  |  | ROZPOCET | [6 empty] | 0
| D | OST1 | Ostatní náklady |  |  |  | 0 |  |  |  |  | 0 |  | 0 |  | 0 | 4 | D | 1 |  |  |  | ROZPOCET | [6 empty] | 0
30 | K | 9991011R1 | Ostatní spotřební, dilatační a spojovací materiál | kpl | 1 |  | 0 |  |  | základní |  | 0 | 0 | 0 | 0 | 0 | 262144 | K | 2 |  |  |  | ROZPOCET | 0 | 0 | 0 | 0 | 0 | 1 | 0 | 262144 | 1205159402
31 | K | 9991011R2 | Kontrola opláštění ezalitem | kpl | 1 |  | 0 |  |  | základní |  | 0 | 0 | 0 | 0 | 0 | 262144 | K | 2 |  |  |  | ROZPOCET | 0 | 0 | 0 | 0 | 0 | 1 | 0 | 262144 | 69461170
32 | K | 9991011R3 | Revize a zkoušky | kpl | 1 |  | 0 |  |  | základní |  | 0 | 0 | 0 | 0 | 0 | 262144 | K | 2 |  |  |  | ROZPOCET | 0 | 0 | 0 | 0 | 0 | 1 | 0 | 262144 | 1023918184
33 | K | 9991011R4 | Ostatní dodávky a práce neuvedené (v PD nebo VV) | kpl | 1 |  | 0 |  |  | základní |  | 0 | 0 | 0 | 0 | 0 | 262144 | K | 2 |  |  |  | ROZPOCET | 0 | 0 | 0 | 0 | 0 | 1 | 0 | 262144 | 1739863338
34 | K | 9991011R5 | Sanace poškozeného azbestového požárního obkladu nástřikem v celém rozsahu šatny | kpl | 1 |  | 0 |  |  | základní |  | 0 | 0 | 0 | 0 | 0 | 262144 | K | 2 |  |  |  | ROZPOCET | 0 | 0 | 0 | 0 | 0 | 1 | 0 | 262144 | 406861209
35 | K | 9991011R6 | Přívod požární vody ukončený kulovým kohoutem s vypouštěním | kpl | 1 |  | 0 |  |  | základní |  | 0 | 0 | 0 | 0 | 0 | 262144 | K | 2 |  |  |  | ROZPOCET | 0 | 0 | 0 | 0 | 0 | 1 | 0 | 262144 | 926757851
36 | K | 9991011R7 | Napojení řídících jednotek na EPS | kpl | 1 |  | 0 |  |  | základní |  | 0 | 0 | 0 | 0 | 0 | 262144 | K | 2 |  |  |  | ROZPOCET | 0 | 0 | 0 | 0 | 0 | 1 | 0 | 262144 | 209219715
37 | K | 9991011R8 | Přívod NN (požární rozvod) 230V/50Hz/300W. Kabel min. 3x1,5mm s volným koncepm délky 1 m od ovládacího panelu | kpl | 1 |  | 0 |  |  | základní |  | 0 | 0 | 0 | 0 | 0 | 262144 | K | 2 |  |  |  | ROZPOCET | 0 | 0 | 0 | 0 | 0 | 1 | 0 | 262144 | -673008924

## SO-01.C - Architektonické...
{94d2cd69-58ec-4f8b-a70a-ab28b99518a1}
2
| KRYCÍ LIST SOUPISU PRACÍ | [7 empty] | v --- níže se nacházejí doplnkové a pomocné údaje k sestavám --- v | [8 empty] | False
Stavba:
Kongresové centrum - Úprava šaten
Objekt:
SO-01.C - Architektonické a stavební řešení - šatna C
| KSO: |  |  |  |  | CC-CZ:
| Místo: |  | Praha 4 |  |  | Datum: | 2026-05-13
| Zadavatel: |  |  |  |  | IČ:
DIČ:
| Uchazeč: |  |  |  |  | IČ: | Vyplň údaj
|  | Vyplň údaj |  |  |  | DIČ: | Vyplň údaj
| Projektant: |  |  |  |  | IČ:
|  | OMEGAproject, s.r.o. |  |  |  | DIČ:
| Zpracovatel: |  |  |  |  | IČ:
|  | Vít Včeliš, 724538658, vitvcelis@seznam.cz |  |  |  | DIČ:
Poznámka:
| Cena bez DPH | [5 empty] | 0
|  |  | Základ daně |  |  | Sazba daně | Výše daně
| DPH | základní | 0 |  |  | 21% | 0
|  | snížená | 0 |  |  | 15% | 0
|  | zákl. přenesená | 0 |  |  | 21% | 0
|  | sníž. přenesená | 0 |  |  | 15% | 0
|  | nulová | 0 |  |  | 0% | 0
| Cena s DPH |  |  | v | CZK |  | 0
| Projektant |  |  | Zpracovatel
| Datum a podpis: |  | Razítko | Datum a podpis: |  |  | Razítko
| Objednavatel |  |  | Uchazeč
| Datum a podpis: |  | Razítko | Datum a podpis: |  |  | Razítko
REKAPITULACE ČLENĚNÍ SOUPISU PRACÍ
Stavba:
Kongresové centrum - Úprava šaten
Objekt:
SO-01.C - Architektonické a stavební řešení - šatna C
Místo: |  |  | Praha 4 |  |  | Datum: | 2026-05-13
Zadavatel: | [5 empty] | Projektant: | OMEGAproject, s.r.o.
Uchazeč: |  |  | Vyplň údaj |  |  | Zpracovatel: | Vít Včeliš, 724538658, vitvcelis@seznam.cz
Kód dílu - Popis | [6 empty] | Cena celkem [CZK]
Náklady ze soupisu prací | [6 empty] | 0 | [11 empty] | -1
| HSV - Práce a dodávky HSV | [5 empty] | 0
| 9 - Ostatní konstrukce a práce-bourání | [5 empty] | 0
| 997 - Doprava suti a vybouraných hmot | [5 empty] | 0
| PSV - Práce a dodávky PSV | [5 empty] | 0
| 741 - Elektroinstalace - silnoproud | [5 empty] | 0
| 763 - Konstrukce suché výstavby | [5 empty] | 0
| 766 - Konstrukce truhlářské | [5 empty] | 0
| 767 - Konstrukce zámečnické | [5 empty] | 0
| 784 - Dokončovací práce | [5 empty] | 0
| 786 - Dokončovací práce - stínění a čalounické úpravy | [5 empty] | 0
| OST - Ostatní | [5 empty] | 0
| OST1 - Ostatní náklady | [5 empty] | 0
SOUPIS PRACÍ
Stavba:
Kongresové centrum - Úprava šaten
Objekt:
SO-01.C - Architektonické a stavební řešení - šatna C
Místo: |  |  | Praha 4 |  |  | Datum: | 2026-05-13
Zadavatel: | [5 empty] | Projektant: | OMEGAproject, s.r.o.
Uchazeč: |  |  | Vyplň údaj |  |  | Zpracovatel: | Vít Včeliš, 724538658, vitvcelis@seznam.cz
PČ | Typ | Kód | Popis | MJ | Množství | J.cena [CZK] | Cena celkem [CZK] | Cenová soustava |  | DPH | J. Nh [h] | Nh celkem [h] | J. hmotnost [t] | Hmotnost celkem [t] | J. suť [t] | Suť Celkem [t]
Náklady soupisu celkem | [6 empty] | 0 |  |  |  |  | 0 |  | 2.2762 |  | 1.2298 |  | D | -1 | [10 empty] | 0
| D | HSV | Práce a dodávky HSV |  |  |  | 0 |  |  |  |  | 0 |  | 0.02302 |  | 0 | 1 | D | 0 |  |  |  | ROZPOCET | [6 empty] | 0
| D | 9 | Ostatní konstrukce a práce-bourání |  |  |  | 0 |  |  |  |  | 0 |  | 0.02302 |  | 0 | 1 | D | 1 |  |  |  | ROZPOCET | [6 empty] | 0
1 | K | 953943211 | Osazování hasicího přístroje | kus | 2 |  | 0 | CS ÚRS 2026 01 |  | základní |  | 0 | 0.00011 | 0.00022 | 0 | 0 | 4 | K | 2 |  |  |  | ROZPOCET | 0 | 0 | 0 | 0 | 0 | 1 | 0 | 4 | 147516549
2 | M | 44932003 | přístroj hasicí ruční práškový s ochranným štítem hasební schopnost 21A, 113B, C | kus | 2 |  | 0 | CS ÚRS 2026 01 |  | základní |  | 0 | 0.0114 | 0.0228 | 0 | 0 | 8 | M | 2 |  |  |  | ROZPOCET | 0 | 0 | 0 | 0 | 0 | 1 | 0 | 4 | 1591163779
| D | 997 | Doprava suti a vybouraných hmot |  |  |  | 0 |  |  |  |  | 0 |  | 0 |  | 0 | 1 | D | 1 |  |  |  | ROZPOCET | [6 empty] | 0
3 | K | 997013212 | Vnitrostaveništní doprava suti a vybouraných hmot pro budovy v přes 6 do 9 m ručně | t | 1.23 |  | 0 | CS ÚRS 2026 01 |  | základní |  | 0 | 0 | 0 | 0 | 0 | 4 | K | 2 |  |  |  | ROZPOCET | 0 | 0 | 0 | 0 | 0 | 1 | 0 | 4 | 1861838933
4 | K | 997013501 | Odvoz suti a vybouraných hmot na skládku nebo meziskládku do 1 km se složením | t | 1.23 |  | 0 | CS ÚRS 2026 01 |  | základní |  | 0 | 0 | 0 | 0 | 0 | 4 | K | 2 |  |  |  | ROZPOCET | 0 | 0 | 0 | 0 | 0 | 1 | 0 | 4 | -341042260
5 | K | 997013509 | Příplatek k odvozu suti a vybouraných hmot na skládku ZKD 1 km přes 1 km | t | 1.23 |  | 0 | CS ÚRS 2026 01 |  | základní |  | 0 | 0 | 0 | 0 | 0 | 4 | K | 2 |  |  |  | ROZPOCET | 0 | 0 | 0 | 0 | 0 | 1 | 0 | 4 | -429869976
6 | K | 997013814 | Poplatek za uložení na skládce (skládkovné) stavebního odpadu izolací kód odpadu 17 06 04 | t | 2.706 |  | 0 | CS ÚRS 2026 01 |  | základní |  | 0 | 0 | 0 | 0 | 0 | 4 | K | 2 |  |  |  | ROZPOCET | 0 | 0 | 0 | 0 | 0 | 1 | 0 | 4 | -1530923519
| D | PSV | Práce a dodávky PSV |  |  |  | 0 |  |  |  |  | 0 |  | 2.2532 |  | 1.2298 | 2 | D | 0 |  |  |  | ROZPOCET | [6 empty] | 0
| D | 741 | Elektroinstalace - silnoproud |  |  |  | 0 |  |  |  |  | 0 |  | 0 |  | 0.0008 | 2 | D | 1 |  |  |  | ROZPOCET | [6 empty] | 0
7 | K | 7413718R1 | Demontáž svítidel a čidel, opětovná zpětná montáž | kpl | 1 |  | 0 |  |  | základní |  | 0 | 0 | 0 | 0.0008 | 0.0008 | 16 | K | 2 |  |  |  | ROZPOCET | 0 | 0 | 0 | 0 | 0 | 1 | 0 | 16 | -712386996
| D | 763 | Konstrukce suché výstavby |  |  |  | 0 |  |  |  |  | 0 |  | 1.3577 |  | 0.05476 | 2 | D | 1 |  |  |  | ROZPOCET | [6 empty] | 0
8 | K | 763431802 | Demontáž minerálního podhledu zavěšeného na polozapuštěném roštu | m2 | 26.076 |  | 0 | CS ÚRS 2026 01 |  | základní |  | 0 | 0 | 0 | 0.0021 | 0.05476 | 16 | K | 2 |  |  |  | ROZPOCET | 0 | 0 | 0 | 0 | 0 | 1 | 0 | 16 | -427488048
| VV |  | 3,28*7,95 |  | 26.076 | [12 empty] | VV | 2 | 2 | True | 1 | ROZPOCET
9 | K | 763132231.KNF | SDK podhled samostatný požární předěl D112 3x RED PIANO (DF) 15 mm TI 2x40 mm 40 kg/m3 EI Z/S 90/90 dvouvrstvá spodní kce CD+UD EI60DP1 | m2 | 26.076 |  | 0 |  |  | základní |  | 0 | 0.04893 | 1.2759 | 0 | 0 | 16 | K | 2 |  |  |  | ROZPOCET | 0 | 0 | 0 | 0 | 0 | 1 | 0 | 16 | 655672412
| VV |  | 3,28*7,95 |  | 26.076 | [12 empty] | VV | 2 | 2 | True | 1 | ROZPOCET
10 | K | 763172354 | Montáž dvířek revizních jednoplášťových SDK kcí vel. 500 x 500 mm pro podhledy | kus | 8 |  | 0 | CS ÚRS 2026 01 |  | základní |  | 0 | 3e-05 | 0.00024 | 0 | 0 | 16 | K | 2 |  |  |  | ROZPOCET | 0 | 0 | 0 | 0 | 0 | 1 | 0 | 16 | 1892943832
11 | M | 59030762 | dvířka revizní protipožární pro stěny a podhledy EI 60 500x500 mm | kus | 8 |  | 0 | CS ÚRS 2026 01 |  | základní |  | 0 | 0.0102 | 0.0816 | 0 | 0 | 32 | M | 2 |  |  |  | ROZPOCET | 0 | 0 | 0 | 0 | 0 | 1 | 0 | 16 | 1372283856
12 | K | 998763412 | Přesun hmot procentní pro konstrukce montované z desek s omezením mechanizace v objektech v přes 6 do 12 m | % |  |  | 0 |  |  | základní |  | 0 | 0 | 0 | 0 | 0 | 16 | K | 2 |  |  |  | ROZPOCET | 0 | 0 | 0 | 0 | 0 | 1 | 0 | 16 | 305732382
| VV |  | 1,358*10 'Přepočtené koeficientem množství |  | 13.58 | [12 empty] | VV | 2 | 2 | False | 1 | ROZPOCET
| D | 766 | Konstrukce truhlářské |  |  |  | 0 |  |  |  |  | 0 |  | 0.036906 |  | 1.1742 | 2 | D | 1 |  |  |  | ROZPOCET | [6 empty] | 0
13 | K | 7668258R1 | Demontáž a zpětná montáž konstrukce pultu | bm | 7.97 |  | 0 |  |  | základní |  | 0 | 0 | 0 | 0.0881 | 0.70216 | 16 | K | 2 |  |  |  | ROZPOCET | 0 | 0 | 0 | 0 | 0 | 1 | 0 | 16 | 932395452
| VV |  | 7,97 |  | 7.97 | [12 empty] | VV | 2 | 2 | True | 1 | ROZPOCET
14 | K | 766411811 | Demontáž truhlářského obložení stěn z panelů plochy do 1,5 m2 | m2 | 5.522 |  | 0 | CS ÚRS 2026 01 |  | základní |  | 0 | 0 | 0 | 0.02465 | 0.13612 | 16 | K | 2 |  |  |  | ROZPOCET | 0 | 0 | 0 | 0 | 0 | 1 | 0 | 16 | -1742660909
| VV |  | "demontáž DTD ostění" (0,63+0,80)*2,20 |  | 3.146 | [12 empty] | VV | 2 | 2 | True | 0 | ROZPOCET
| VV |  | "demontáž DTD ostění" (0,63+0,45)*2,20 |  | 2.376 | [12 empty] | VV | 2 | 2 | True | 0 | ROZPOCET
| VV |  | Součet |  | 5.522 | [12 empty] | VV | 2 | 4 | True | 1 | ROZPOCET
15 | K | 766421811 | Demontáž truhlářského obložení podhledů z panelů plochy do 1,5 m2 | m2 | 13.629 |  | 0 | CS ÚRS 2026 01 |  | základní |  | 0 | 0 | 0 | 0.02465 | 0.33595 | 16 | K | 2 |  |  |  | ROZPOCET | 0 | 0 | 0 | 0 | 0 | 1 | 0 | 16 | -1192282751
| VV |  | "demontáž DTD nadpraží" (0,38+0,63+0,70)*7,97 |  | 13.629 | [12 empty] | VV | 2 | 2 | True | 1 | ROZPOCET
16 | K | 766414231 | Montáž obložení stěn pl do 5 m2 panely dýhovanými do 0,60 m2 | m2 | 5.522 |  | 0 | CS ÚRS 2026 01 |  | základní |  | 0 | 0 | 0 | 0 | 0 | 16 | K | 2 |  |  |  | ROZPOCET | 0 | 0 | 0 | 0 | 0 | 1 | 0 | 16 | -559198453
17 | M | 60621132R | DTD deska, totožná s původním materiálem | m2 | 1.215 |  | 0 |  |  | základní |  | 0 | 0.00876 | 0.010643 | 0 | 0 | 32 | M | 2 |  |  |  | ROZPOCET | 0 | 0 | 0 | 0 | 0 | 1 | 0 | 16 | 1506154353
| VV |  | Pozn.: předpoklad zpětného použití z 80% | [14 empty] | VV | 2 | 1 | True | 0 | ROZPOCET
| VV |  | "zpětná montáž DTD ostění" (0,63+0,80)*2,20 |  | 3.146 | [12 empty] | VV | 2 | 2 | True | 0 | ROZPOCET
| VV |  | "zpětná montáž DTD ostění" (0,63+0,45)*2,20 |  | 2.376 | [12 empty] | VV | 2 | 2 | True | 0 | ROZPOCET
| VV |  | Součet |  | 5.522 | [12 empty] | VV | 2 | 4 | True | 1 | ROZPOCET
| VV |  | 5,522*0,22 'Přepočtené koeficientem množství |  | 1.215 | [12 empty] | VV | 2 | 2 | False | 1 | ROZPOCET
18 | K | 766422231 | Montáž obložení podhledů jednoduchých panely dýhovanými do 0,60 m2 | m2 | 13.629 |  | 0 | CS ÚRS 2026 01 |  | základní |  | 0 | 0 | 0 | 0 | 0 | 16 | K | 2 |  |  |  | ROZPOCET | 0 | 0 | 0 | 0 | 0 | 1 | 0 | 16 | 329358966
19 | M | 60621132R | DTD deska, totožná s původním materiálem | m2 | 2.998 |  | 0 |  |  | základní |  | 0 | 0.00876 | 0.026262 | 0 | 0 | 32 | M | 2 |  |  |  | ROZPOCET | 0 | 0 | 0 | 0 | 0 | 1 | 0 | 16 | 1367588714
| VV |  | Pozn.: předpoklad zpětného použití z 80% | [14 empty] | VV | 2 | 1 | True | 0 | ROZPOCET
| VV |  | "zpětná montáž DTD nadpraží" (0,38+0,63+0,70)*7,97 |  | 13.629 | [12 empty] | VV | 2 | 2 | True | 0 | ROZPOCET
| VV |  | Součet |  | 13.629 | [12 empty] | VV | 2 | 4 | True | 1 | ROZPOCET
| VV |  | 13,629*0,22 'Přepočtené koeficientem množství |  | 2.998 | [12 empty] | VV | 2 | 2 | False | 1 | ROZPOCET
20 | K | 998766202 | Přesun hmot procentní pro kce truhlářské v objektech v přes 6 do 12 m | % |  |  | 0 |  |  | základní |  | 0 | 0 | 0 | 0 | 0 | 16 | K | 2 |  |  |  | ROZPOCET | 0 | 0 | 0 | 0 | 0 | 1 | 0 | 16 | 773622262
| VV |  | 0,037*10 'Přepočtené koeficientem množství |  | 0.37 | [12 empty] | VV | 2 | 2 | False | 1 | ROZPOCET
| D | 767 | Konstrukce zámečnické |  |  |  | 0 |  |  |  |  | 0 |  | 0.84058 |  | 0 | 2 | D | 1 |  |  |  | ROZPOCET | [6 empty] | 0
21 | K | 767995113 | Montáž atypických zámečnických konstrukcí hmotnosti přes 10 do 20 kg | kg | 793 |  | 0 | CS ÚRS 2026 01 |  | základní |  | 0 | 6e-05 | 0.04758 | 0 | 0 | 16 | K | 2 |  |  |  | ROZPOCET | 0 | 0 | 0 | 0 | 0 | 1 | 0 | 16 | 699014253
| VV |  | 0,793*1000 'Přepočtené koeficientem množství |  | 793 | [12 empty] | VV | 2 | 2 | False | 1 | ROZPOCET
22 | M | 13010438 | úhelník ocelový rovnostranný jakost S235JR (11 375) 100x100x6mm | t | 0.47 |  | 0 | CS ÚRS 2026 01 |  | základní |  | 0 | 1 | 0.47 | 0 | 0 | 32 | M | 2 |  |  |  | ROZPOCET | 0 | 0 | 0 | 0 | 0 | 1 | 0 | 16 | -399364167
| VV |  | pozn.: včetně svařování, povrchové úpravy a montážního materiálu R30 DP1 | [14 empty] | VV | 2 | 1 | True | 0 | ROZPOCET
| VV |  | "P.01" (4*2,40)*14,10" kg/bm "/1000*1,10 |  | 0.149 | [12 empty] | VV | 2 | 2 | True | 0 | ROZPOCET
| VV |  | "P.02" (6*2,16)*9,40" kg/bm "/1000*1,10 |  | 0.134 | [12 empty] | VV | 2 | 2 | True | 0 | ROZPOCET
| VV |  | "P.03" (8*1,51)*14,10" kg/bm "/1000*1,10 |  | 0.187 | [12 empty] | VV | 2 | 2 | True | 0 | ROZPOCET
| VV |  | Součet |  | 0.47 | [12 empty] | VV | 2 | 4 | True | 1 | ROZPOCET
23 | M | 13010218 | tyč ocelová plochá jakost S235JR (11 375) 50x5mm | t | 0.024 |  | 0 | CS ÚRS 2026 01 |  | základní |  | 0 | 1 | 0.024 | 0 | 0 | 32 | M | 2 |  |  |  | ROZPOCET | 0 | 0 | 0 | 0 | 0 | 1 | 0 | 16 | 154790124
| VV |  | pozn.: včetně svařování, povrchové úpravy a montážního materiálu R30 DP1 | [14 empty] | VV | 2 | 1 | True | 0 | ROZPOCET
| VV |  | "P.04" (12*0,90)*2,00" kg/bm "/1000*1,10 |  | 0.024 | [12 empty] | VV | 2 | 2 | True | 0 | ROZPOCET
| VV |  | Součet |  | 0.024 | [12 empty] | VV | 2 | 4 | True | 1 | ROZPOCET
24 | M | 13432000R | úhelník ocelový nerovnostranný jakost S235JR (11 375) 180x100x5mm | t | 0.264 |  | 0 |  |  | základní |  | 0 | 1 | 0.264 | 0 | 0 | 32 | M | 2 |  |  |  | ROZPOCET | 0 | 0 | 0 | 0 | 0 | 1 | 0 | 16 | 715873418
| VV |  | pozn.: včetně svařování, povrchové úpravy a montážního materiálu R30 DP1 | [14 empty] | VV | 2 | 1 | True | 0 | ROZPOCET
| VV |  | "P.06" (1*7,95)*30,15" kg/bm "/1000*1,10 |  | 0.264 | [12 empty] | VV | 2 | 2 | True | 0 | ROZPOCET
| VV |  | Součet |  | 0.264 | [12 empty] | VV | 2 | 4 | True | 1 | ROZPOCET
25 | M | 13011055R | úhelník ocelový nerovnostranný jakost S235JR (11 375) 150x50x4mm | t | 0.035 |  | 0 |  |  | základní |  | 0 | 1 | 0.035 | 0 | 0 | 32 | M | 2 |  |  |  | ROZPOCET | 0 | 0 | 0 | 0 | 0 | 1 | 0 | 16 | -1763610730
| VV |  | pozn.: včetně svařování, povrchové úpravy a montážního materiálu R30 DP1 | [14 empty] | VV | 2 | 1 | True | 0 | ROZPOCET
| VV |  | "S.01" (1*2,56)*11,80" kg/bm "/1000*1,15 |  | 0.035 | [12 empty] | VV | 2 | 2 | True | 1 | ROZPOCET
| D | 784 | Dokončovací práce |  |  |  | 0 |  |  |  |  | 0 |  | 0.017976 |  | 0 | 2 | D | 1 |  |  |  | ROZPOCET | [6 empty] | 0
26 | K | 784181101 | Základní akrylátová jednonásobná bezbarvá penetrace podkladu v místnostech v do 3,80 m | m2 | 51.076 |  | 0 |  |  | základní |  | 0 | 0.00021 | 0.010726 | 0 | 0 | 16 | K | 2 |  |  |  | ROZPOCET | 0 | 0 | 0 | 0 | 0 | 1 | 0 | 16 | 728716053
27 | K | 784211101 | Dvojnásobné bílé malby ze směsí za mokra výborně oděruvzdorných v místnostech v do 3,80 m | m2 | 25 |  | 0 |  |  | základní |  | 0 | 0.00029 | 0.00725 | 0 | 0 | 4 | K | 2 |  |  |  | ROZPOCET | 0 | 0 | 0 | 0 | 0 | 1 | 0 | 4 | 510183482
| VV |  | "stavební zásah" 25,00 |  | 25 | [12 empty] | VV | 2 | 2 | True | 1 | ROZPOCET
28 | K | 784453628 | Dvojnásobné bílé malby stropů ze směsí za mokra výborně otěruvzdorných v místnostech výšky do 3,80 m | m2 | 26.076 |  | 0 |  |  | základní |  | 0 | 0 | 0 | 0 | 0 | 4 | K | 2 |  |  |  | ROZPOCET | 0 | 0 | 0 | 0 | 0 | 1 | 0 | 4 | -1170196749
| VV |  | 3,28*7,95 |  | 26.076 | [12 empty] | VV | 2 | 2 | True | 1 | ROZPOCET
| D | 786 | Dokončovací práce - stínění a čalounické úpravy |  |  |  | 0 |  |  |  |  | 0 |  | 0 |  | 0 | 2 | D | 1 |  |  |  | ROZPOCET | [6 empty] | 0
29 | K | 7866112R4 | Dodávka a montáž rolety viz specifikace B1 včetně montážního materiálu a povrchových úprav | kpl | 1 |  | 0 |  |  | základní |  | 0 | 0 | 0 | 0 | 0 | 16 | K | 2 |  |  |  | ROZPOCET | 0 | 0 | 0 | 0 | 0 | 1 | 0 | 16 | -1995363248
| D | OST | Ostatní |  |  |  | 0 |  |  |  |  | 0 |  | 0 |  | 0 | 4 | D | 0 |  |  |  | ROZPOCET | [6 empty] | 0
| D | OST1 | Ostatní náklady |  |  |  | 0 |  |  |  |  | 0 |  | 0 |  | 0 | 4 | D | 1 |  |  |  | ROZPOCET | [6 empty] | 0
30 | K | 9991011R1 | Ostatní spotřební, dilatační a spojovací materiál | kpl | 1 |  | 0 |  |  | základní |  | 0 | 0 | 0 | 0 | 0 | 262144 | K | 2 |  |  |  | ROZPOCET | 0 | 0 | 0 | 0 | 0 | 1 | 0 | 262144 | 1205159402
31 | K | 9991011R2 | Kontrola opláštění ezalitem | kpl | 1 |  | 0 |  |  | základní |  | 0 | 0 | 0 | 0 | 0 | 262144 | K | 2 |  |  |  | ROZPOCET | 0 | 0 | 0 | 0 | 0 | 1 | 0 | 262144 | 69461170
32 | K | 9991011R3 | Revize a zkoušky | kpl | 1 |  | 0 |  |  | základní |  | 0 | 0 | 0 | 0 | 0 | 262144 | K | 2 |  |  |  | ROZPOCET | 0 | 0 | 0 | 0 | 0 | 1 | 0 | 262144 | 1023918184
33 | K | 9991011R4 | Ostatní dodávky a práce neuvedené (v PD nebo VV) | kpl | 1 |  | 0 |  |  | základní |  | 0 | 0 | 0 | 0 | 0 | 262144 | K | 2 |  |  |  | ROZPOCET | 0 | 0 | 0 | 0 | 0 | 1 | 0 | 262144 | 1739863338
34 | K | 9991011R5 | Sanace poškozeného azbestového požárního obkladu nástřikem v celém rozsahu šatny | kpl | 1 |  | 0 |  |  | základní |  | 0 | 0 | 0 | 0 | 0 | 262144 | K | 2 |  |  |  | ROZPOCET | 0 | 0 | 0 | 0 | 0 | 1 | 0 | 262144 | 406861209
35 | K | 9991011R6 | Přívod požární vody ukončený kulovým kohoutem s vypouštěním | kpl | 1 |  | 0 |  |  | základní |  | 0 | 0 | 0 | 0 | 0 | 262144 | K | 2 |  |  |  | ROZPOCET | 0 | 0 | 0 | 0 | 0 | 1 | 0 | 262144 | 986551528
36 | K | 9991011R7 | Napojení řídících jednotek na EPS | kpl | 1 |  | 0 |  |  | základní |  | 0 | 0 | 0 | 0 | 0 | 262144 | K | 2 |  |  |  | ROZPOCET | 0 | 0 | 0 | 0 | 0 | 1 | 0 | 262144 | 474621239
37 | K | 9991011R8 | Přívod NN (požární rozvod) 230V/50Hz/300W. Kabel min. 3x1,5mm s volným koncepm délky 1 m od ovládacího panelu | kpl | 1 |  | 0 |  |  | základní |  | 0 | 0 | 0 | 0 | 0 | 262144 | K | 2 |  |  |  | ROZPOCET | 0 | 0 | 0 | 0 | 0 | 1 | 0 | 262144 | 856385677

## Odstranění azbestu
Kód položky | Popis | MJ | Množství | J. cena indexovaná | Celková cena bez DPH
| Kontrolované pásmo |  |  |  | 0
Pol1 | Montáž KP | KP | 3 |  | 0
vybudování uzavřeného kontrolovaného pásma
Pol2 | Demontáž KP | KP | 3 |  | 0
Pol3 | Provoz KP | KP | 3 |  | 0
instalace a dodávka odsávacích jednotek se zvýšenou kapacitou (pro zvýšení přilnavosti konstrukce KP ke objektu)
Pol4 | Monitoring podtlaku v KP | soubor | 3 |  | 0
monitoring podtlaku v každém KP (není požadováno stacionární měření)
Pol5 | HEPA filtr k odsávacím jednotkám | soubor | 3 |  | 0
set HEPA filtračních jednotek do odsávacího zařízení
Pol6 | Předfiltr G4 | kpl | 3 |  | 0
set G4 filtračních jednotek do odsávacího zařízení
| Personální propusť |  |  |  | 0
Pol7 | Montáž 3-komorové personální propusti | soubor | 3 |  | 0
jednorázová dekontaminační komora z lehké konstrukce potažena PE plachtou
Pol8 | Provoz 3-komorové personální propusti | KP | 3 |  | 0
instalace a dodávka odsávacích jednotek pro personální propust
Pol9 | Demontáž 3-komorové personální propusti | soubor | 3 |  | 0
Pol10 | Dekontaminační prostředky osobní hygieny | KP | 3 |  | 0
jednorázové utěrky, mýdlo, šampón, voda
| Materiálová propusť |  |  |  | 0
Pol11 | Montáž 2-komorové materiálové propusti | soubor | 3 |  | 0
lehká stavitelná konstrukce (kov nebo dřevo); plachty z PE, těsnící materiál
Pol12 | Provoz 2-komorové materiálové propusti | KP | 3 |  | 0
instalace a dodávka odsávacích jednotek
Pol13 | Demontáž 2-komorové materiálové propusti | soubor | 3 |  | 0
| Odstranění materiálů s obsahem azbestu |  |  |  | 0
Pol15 | Vybourání a demontáž materiálů s obsahem azbestu | m2 | 69.2 |  | 0
Pol16 | Enkapsulační stabilizace a balení odpadů | m2 | 69.2 |  | 0
průběžný enkapsulační postřik demontovaných materiálů přípravkem Foster 3260, balení odpadů do neprodyšných PE obalů, dekontaminace obalů v materiálové propusti
Pol17 | Vysátí konstrukcí vysavači třídy H13 se sběrnými sáčky | m2 | 69.2 |  | 0
vysátí stávajících stavebních konstrukcí vysavači třídy H13 se sběrnými sáčky
Likvidace odpadu
Pol18 | Transport a uložení odpadu kat.č. 17 06 05 na skládce nebezpečných odpadů | m2 | 69.2 |  | 0
| Ochrana pracovníku při práci, příprava |  |  |  | 0
Pol19 | OOPP | KP | 1 |  | 0
polomasky s P3 filtrem, Overal kat. č.3 typ 5, rukavice, ochranné brýle
| Ostatní náklady |  |  |  | 0
Pol20 | Měření koncentrace respirabilních azbestových a minerálních vláken po ukončení prací před zrušením, kontrolovaného pásma | měření | 6 |  | 0
Měření respirabilní polétavé azbestové frakce v prostoru kontrolovaného pásma po ukončení prací každe KP 1 měrení
Pol21 | Sanace používaného technologického vybavení | soubor | 1 |  | 0
kompletní dekontaminace filtrační a odsávací techniky a použité měchanizace po ukončení prací
Pol22 | Zařízení staveniště, zrušení staveniště | soubor | 1 |  | 0
| Celkem bez DPH |  |  |  | 0