## Rekapitulace
CAPEXUS s.r.o.
|  | E info@capexus.cz | IČ: 24131326
|  | T +420 244 465 054 | DIČ: CZ24131326
|  | A Moulíkova 3286/1b, 150 00 Praha 5 - Smíchov | capexus.cz
VÝKAZ VÝMĚR
ZÁKLADNÍ INFORMACE
Projekt | KCP - Toalety + kuchyňky 2.PP, 1.PP, 2.NP, 4.NP a 5.NP
Objekt (budova) | Kongresové centrum Praha
Nájemce/klient | Kongresové centrum Praha a.s.
Podlaží objektu | 2.PP, 1.PP, 2.NP, 4.NP, 5.NP
Výměra (m2) | -
REKAPITULACE
|  |  |  | 2.PPa | 2.PPb | 1.PPa | 1.PPbc | 2.NP | 4.NP | 5.NP
P. Č. | Profese |  | Cena celkem bez DPH
1 | ARS - stavební část |  | 0 | 0 | 0 | 0 | 0 | 0 | 0 | 0
1.1 | ARS - stavební část toalety |  | 0 | 0 | 0 | 0 | 0 | 0 | 0 | 0
1.2 | ARS - stavební část kuchyňky |  | 0 | 0 | 0 | 0 | 0 | 0 | 0 | 0
2 | VZT - vzduchotechnika |  | není součástí | 0 | 0 | 0 | 0 | 0 | 0 | 0
3 | RTCH - topení a chlazení |  | není součástí | 0 | 0 | 0 | 0 | 0 | 0 | 0
4 | ZTI - zdravotechnika |  | 0 | 0 | 0 | 0 | 0 | 0 | 0 | 0
5 | ELE - silnoproud, slaboproud |  | 0 | 0 | 0 | 0 | 0 | 0 | 0 | 0
6 | MaR - měření a regulace |  | není součástí | 0 | 0 | 0 | 0 | 0 | 0 | 0
7 | SHZ - sprinklery |  | není součástí | 0 | 0 | 0 | 0 | 0 | 0 | 0
8 | EPS, ERO - elektrická požární signalizace, evakuační rozhlas |  | není součástí | 0 | 0 | 0 | 0 | 0 | 0 | 0
9 | ACS - přístupový systém |  | není součástí | 0 | 0 | 0 | 0 | 0 | 0 | 0
10 | CCTV - kamerový systém |  | není součástí | 0 | 0 | 0 | 0 | 0 | 0 | 0
11 | PZTS - poplachový zabezpečovací a tísňový systém |  | není součástí | 0 | 0 | 0 | 0 | 0 | 0 | 0
12 | ODP - ostatní doplněné položky |  | 0 | 0 | 0 | 0 | 0 | 0 | 0 | 0
13 | VN/ON - vedlejší náklady, ostatní náklady |  | 0 | 0 | 0 | 0 | 0 | 0 | 0 | 0
Cena celkem bez DPH |  |  | 0 | 0 | 0 | 0 | 0 | 0 | 0 | 0
POZNÁMKY
Výkaz výměr neobsahuje:
Typický nábytek (židle, stoly)
Akustické prvky na stěnách, zavěšené v prostoru
Závěsy
Stínící techniku – interiérové rolety, žaluzie
Zeminu a rostliny
AV techniku
Rezervační systém
Úpravy technologií MaR, EPS, ERO, SHZ, CCTV
Rozsah VV:
VV úpravy toalet počítá s úpravou dvou částí (1a, 1b) na 1.PP, dvou částí (2a, 2bc) na 1.PP a jedné části na 2.NP, 4.NP a 5.NP
Vypracoval: | Tomáš Fifka
Datum: | 2024-08-29

## ARS_toalety
CAPEXUS s.r.o.
|  |  | E info@capexus.cz | [16 empty] | IČ: 24131326
|  |  | T +420 244 465 054 | [16 empty] | DIČ: CZ24131326
|  |  | A Moulíkova 3286/1b, 150 00 Praha 5 - Smíchov | [16 empty] | www.capexus.cz
ARS - stavební práce
Číslo | Ozn. | Popis | M.j. | 2.PP 1a | 2.PP 1b | 1.PP 2a | 1.PP 2bc | 2.NP | 4.NP | 5.NP | Výměra celkem | Jed. cena | Cena celkem bez DPH 2.PP 1a | Cena celkem bez DPH 2.PP 1b | Cena celkem bez DPH 1.PP 2a | Cena celkem bez DPH 1.PP 2bc | Cena celkem bez DPH 2.NP | Cena celkem bez DPH 4.NP | Cena celkem bez DPH 5.NP | Cena celkem bez DPH | Poznámky
1 |  | Přípravné, demontážní a bourací práce | [10 empty] | 0 | 0 | 0 | 0 | 0 | 0 | 0 | 0
1.1 |  | Přípravné práce, zakrytí stávajících konstrukcí a koncových prvků | kpl | 1 | 1 | 1 | 1 | 1 | 1 | 1 | 7 |  | 0 | 0 | 0 | 0 | 0 | 0 | 0 | 0
1.2 |  | Demontáž příček ze SDK desek | m2 | 30.69 | 19.008 | 17.1765 | 31.6107 | 22.7452 | 0 | 58.685 | 179.9154 |  | 0 | 0 | 0 | 0 | 0 | 0 | 0 | 0
1.3 |  | Demontáž sanitárních příček včetně dveří | m2 | 0 | 0 | 0 | 0 | 15.105 | 30.51 | 27.15 | 72.765 |  | 0 | 0 | 0 | 0 | 0 | 0 | 0 | 0
1.4 |  | Demontáž obkladů z obkladaček keramických lepených (SDK stěna) vč. SDK desky | m2 | 248.8278 | 116.4046 | 62.114 | 140.764 | 109.057 | 143.988 | 160.55 | 981.7054 |  | 0 | 0 | 0 | 0 | 0 | 0 | 0 | 0
1.5 |  | Vybourání keramické dlažby | m2 | 54.087 | 21.0496 | 11.025 | 27.346 | 20.77 | 40.062 | 51.188 | 225.5276 |  | 0 | 0 | 0 | 0 | 0 | 0 | 0 | 0
1.6 |  | Demontáž stávající krytiny | m2 | 0 | 0 | 0 | 0 | 0 | 0 | 19.206 | 19.206 |  | 0 | 0 | 0 | 0 | 0 | 0 | 0 | 0
1.7 |  | Demontáž dveří včetně zárubně (SDK) | kus | 4 | 2 | 2 | 4 | 2 | 0 | 0 | 14 |  | 0 | 0 | 0 | 0 | 0 | 0 | 0 | 0
1.8 |  | Demontáž dvoukřídlých dveří včetně zárubně (SDK) | kus | 0 | 0 | 0 | 0 | 0 | 0 | 1 | 1 |  | 0 | 0 | 0 | 0 | 0 | 0 | 0 | 0
1.9 |  | Vyvěšení dveřních křídel dveří | kus | 7 | 5 | 2 | 7 | 3 | 6 | 6 | 36 |  | 0 | 0 | 0 | 0 | 0 | 0 | 0 | 0
1.10 |  | Příplatek za ztíženou demontáž keramických obkladů okolo stávajících dveřních zárubní | kus | 7 | 5 | 2 | 7 | 3 | 6 | 6 | 36 |  | 0 | 0 | 0 | 0 | 0 | 0 | 0 | 0
1.11 |  | Demontáž podhledu lamelového, včetně nosného rastru | m2 | 54.087 | 21.0496 | 11.025 | 27.346 | 20.77 | 40.062 | 62.648 | 236.9876 |  | 0 | 0 | 0 | 0 | 0 | 0 | 0 | 0
1.12 |  | Demontáž sanitárních doplňků | kpl | 1 | 1 | 1 | 1 | 1 | 1 | 1 | 7 |  | 0 | 0 | 0 | 0 | 0 | 0 | 0 | 0
1.13 |  | Demontáž kuchyňky včetně následné likvidace | kpl | 0 | 0 | 0 | 0 | 0 | 1 | 1 | 2 |  | 0 | 0 | 0 | 0 | 0 | 0 | 0 | 0
1.14 |  | Demontáž zrcadel lepených na stěnu | kpl | 1 | 1 | 1 | 1 | 1 | 1 | 1 | 7 |  | 0 | 0 | 0 | 0 | 0 | 0 | 0 | 0
1.15 |  | Vybourání podomítkového modulu WC / pisoár | kpl | 4 | 2 | 4 | 7 | 5 | 8 | 8 | 38 |  | 0 | 0 | 0 | 0 | 0 | 0 | 0 | 0
1.16 |  | Vysekání rýh ve zdivu + následné zapravení | bm | 40 | 35 | 28 | 35 | 33 | 38 | 38 | 247 |  | 0 | 0 | 0 | 0 | 0 | 0 | 0 | 0
1.17 |  | Ostatní nespecifikované demontáže | hod | 10 | 7 | 5 | 7 | 7 | 10 | 10 | 56 |  | 0 | 0 | 0 | 0 | 0 | 0 | 0 | 0
1.18 |  | Zapravení po demontážích | kpl | 1 | 1 | 1 | 1 | 1 | 1 | 1 | 7 |  | 0 | 0 | 0 | 0 | 0 | 0 | 0 | 0
1.19 |  | Přesun suti do kontejneru vč. naložení a složení suti | kpl | 1 | 1 | 1 | 1 | 1 | 1 | 1 | 7 |  | 0 | 0 | 0 | 0 | 0 | 0 | 0 | 0
1.20 |  | Likvidace odpadu - poplatek za odvoz suti, 3t kontejner | kus | 8 | 4 | 3 | 5 | 5 | 6 | 7 | 38 |  | 0 | 0 | 0 | 0 | 0 | 0 | 0 | 0
2 |  | Konstrukce suché výstavby | [10 empty] | 0 | 0 | 0 | 0 | 0 | 0 | 0 | 0
2.1 |  | D+M SDK příček, W112, tl.150mm, 4xRB(GKB) 12,5mm, CW 100, UW + TI | m2 | 0 | 0 | 0 | 0 | 21.6315 | 0 | 0 | 21.6315 |  | 0 | 0 | 0 | 0 | 0 | 0 | 0 | 0
2.2 |  | Zpětné zaklopení SDK příčky z jedné strany - 2xRB (GKB) 12,5 mm | m2 | 145.86 | 100.23 | 48.256 | 119.574 | 83.72 | 144.872 | 149.058 | 791.57 |  | 0 | 0 | 0 | 0 | 0 | 0 | 0 | 0
2.3 |  | Příplatek za impregnovanou desku RBI(GKBI) tl.12,5mm | m2 | 145.86 | 100.23 | 48.256 | 119.574 | 83.72 | 144.872 | 149.058 | 791.57 |  | 0 | 0 | 0 | 0 | 0 | 0 | 0 | 0
2.4 |  | D+M SDK instalačních příček, W115, tl.200mm, 4xRB(GKB) 12,5mm, CW 75+75, UW + TI | m2 | 0 | 0 | 0 | 0 | 2.268 | 0 | 0 | 2.268 |  | 0 | 0 | 0 | 0 | 0 | 0 | 0 | 0
2.5 |  | Příplatek za impregnovanou desku RBI(GKBI) tl.12,5mm | m2 | 0 | 0 | 0 | 0 | 95.598 | 0 | 0 | 95.598 |  | 0 | 0 | 0 | 0 | 0 | 0 | 0 | 0
2.6 |  | Příplatek za vysokou příčku - rastr 312,5 mm | m2 | 0 | 0 | 0 | 0 | 19.5525 | 0 | 0 | 19.5525 |  | 0 | 0 | 0 | 0 | 0 | 0 | 0 | 0
2.7 |  | Napojení na stávající konstrukce | bm | 0 | 0 | 0 | 0 | 14.1 | 0 | 0 | 14.1 |  | 0 | 0 | 0 | 0 | 0 | 0 | 0 | 0
2.8 |  | Zhotovení dveřního otvoru, vyztužení UA profily | kpl | 0 | 0 | 0 | 0 | 1 | 0 | 0 | 1 |  | 0 | 0 | 0 | 0 | 0 | 0 | 0 | 0
2.9 |  | Průběžný úklid staveniště | m2 | 54.087 | 21.0496 | 11.025 | 27.346 | 20.77 | 40.062 | 51.188 | 225.5276 |  | 0 | 0 | 0 | 0 | 0 | 0 | 0 | 0
2.10 |  | Přesun hmot | % | 5 | 5 | 5 | 5 | 5 | 5 | 5 | 5 |  | 0 | 0 | 0 | 0 | 0 | 0 | 0 | 0
3 |  | Podhledy | [10 empty] | 0 | 0 | 0 | 0 | 0 | 0 | 0 | 0
3.1 |  | Zpětná montáž kazet minerálního podhledu včetně úpravy rastru | bm | 0 | 0 | 0 | 0 | 0 | 0 | 25.608 | 25.608 |  | 0 | 0 | 0 | 0 | 0 | 0 | 0 | 0
3.2 | C1 | Montáž podhledu minerálního (neobsahuje cenu kazet), včetně zavěšeného rastru viditelného | m2 | 54.087 | 21.0496 | 11.025 | 27.346 | 20.77 | 40.062 | 62.648 | 236.9876 |  | 0 | 0 | 0 | 0 | 0 | 0 | 0 | 0
3.3 |  | Dodávka kazet minerálního podhledu, typ: AMF Ecomin Filigran 600x600x13 mm včetně prořezu 20% | m2 | 64.9044 | 25.2595 | 13.23 | 32.8152 | 24.924 | 48.0744 | 75.1776 | 284.3851 |  | 0 | 0 | 0 | 0 | 0 | 0 | 0 | 0
3.4 |  | Přesun hmot | % | 8 | 8 | 8 | 8 | 8 | 8 | 8 | 8 |  | 0 | 0 | 0 | 0 | 0 | 0 | 0 | 0
4 |  | Sanitární příčky | [10 empty] | 0 | 0 | 0 | 0 | 0 | 0 | 0 | 0
4.1 | PS 2.PP 1a | Sanitární příčka dvojkabina, typ VK, mat. HPL kompaktní deska tl.12mm cvhodná do vlhkého prostředí, šedá barva dle RAL 7047, profily a nožičky hliník, otočný zámek, knobka - nerez, panty nerez - montované svrchu dle otevírání dveří , včetně 2 ks dveřních křídel, celková délka: 1,32+1,73 bm | kus | 1 | 0 | 0 | 0 | 0 | 0 | 0 | 1 |  | 0 | 0 | 0 | 0 | 0 | 0 | 0 | 0
4.2 |  | Sanitární příčka dvojkabina, typ VK, mat. HPL kompaktní deska tl.12mm cvhodná do vlhkého prostředí, šedá barva dle RAL 7047, profily a nožičky hliník, otočný zámek, knobka - nerez, panty nerez - montované svrchu dle otevírání dveří, včetně 2 ks dveřních křídel, celková délka: 1,175+1,91m | kus | 1 | 0 | 0 | 0 | 0 | 0 | 0 | 1 |  | 0 | 0 | 0 | 0 | 0 | 0 | 0 | 0
4.3 | PS 2.PP 1b | Sanitární příčka dvojkabina, typ VK, mat. HPL kompaktní deska tl.12mm cvhodná do vlhkého prostředí, šedá barva dle RAL 7047, profily a nožičky hliník, otočný zámek, knobka - nerez, panty nerez - montované svrchu dle otevírání dveří, včetně 2 ks dveřních křídel, celková délka: 1,84+2 bm | kus | 0 | 1 | 0 | 0 | 0 | 0 | 0 | 1 |  | 0 | 0 | 0 | 0 | 0 | 0 | 0 | 0
4.4 | PS 1.PP 2a | Sanitární příčka dvojkabina, typ VK, mat. HPL kompaktní deska tl.12mm cvhodná do vlhkého prostředí, šedá barva dle RAL 7047, profily a nožičky hliník, otočný zámek, knobka - nerez, panty nerez - montované svrchu dle otevírání dveří, včetně 2 ks dveřních křídel, celková délka: 1,93+1,43 bm | kus | 0 | 0 | 1 | 0 | 0 | 0 | 0 | 1 |  | 0 | 0 | 0 | 0 | 0 | 0 | 0 | 0
4.5 | PS 1.PP 2bc | Sanitární příčka dvojkabina, typ VK, mat. HPL kompaktní deska tl.12mm cvhodná do vlhkého prostředí, šedá barva dle RAL 7047, profily a nožičky hliník, otočný zámek, knobka - nerez, panty nerez - montované svrchu dle otevírání dveří, včetně 2 ks dveřních křídel, celková délka: 1,81+1,58 bm | kus | 0 | 0 | 0 | 1 | 0 | 0 | 0 | 1 |  | 0 | 0 | 0 | 0 | 0 | 0 | 0 | 0
4.6 |  | Sanitární příčka dvojkabina, typ VK, mat. HPL kompaktní deska tl.12mm cvhodná do vlhkého prostředí, šedá barva dle RAL 7047, profily a nožičky hliník, otočný zámek, knobka - nerez, panty nerez - montované svrchu dle otevírání dveří, včetně 2 ks dveřních křídel, celková délka: 1,84+1,56 bm | kus | 0 | 0 | 0 | 1 | 0 | 0 | 0 | 1 |  | 0 | 0 | 0 | 0 | 0 | 0 | 0 | 0
4.7 | PS 2.NP | Sanitární příčka dvojkabina, typ VK, mat. HPL kompaktní deska tl.12mm cvhodná do vlhkého prostředí, šedá barva dle RAL 7047, profily a nožičky hliník, otočný zámek, knobka - nerez, panty nerez - montované svrchu dle otevírání dveří, včetně 2 ks dveřních křídel, celková délka: 1,84+1,25 bm | kus | 0 | 0 | 0 | 0 | 1 | 0 | 0 | 1 |  | 0 | 0 | 0 | 0 | 0 | 0 | 0 | 0
4.8 |  | Sanitární příčka dvojkabina, typ VK, mat. HPL kompaktní deska tl.12mm cvhodná do vlhkého prostředí, šedá barva dle RAL 7047, profily a nožičky hliník, otočný zámek, knobka - nerez, panty nerez - montované svrchu dle otevírání dveří, včetně 2 ks dveřních křídel, celková délka: 1,720+1,645 bm | kus | 0 | 0 | 0 | 0 | 1 | 0 | 0 | 1 |  | 0 | 0 | 0 | 0 | 0 | 0 | 0 | 0
4.9 | PS 4.NP | Sanitární příčka dvojkabina, typ VK, mat. HPL kompaktní deska tl.12mm cvhodná do vlhkého prostředí, šedá barva dle RAL 7047, profily a nožičky hliník, otočný zámek, knobka - nerez, panty nerez - montované svrchu dle otevírání dveří, včetně 3 ks dveřních křídel, celková délka: 3,04+2x1,7 bm | kus | 0 | 0 | 0 | 0 | 0 | 1 | 0 | 1 |  | 0 | 0 | 0 | 0 | 0 | 0 | 0 | 0
4.10 |  | Sanitární příčka dvojkabina, typ VK, mat. HPL kompaktní deska tl.12mm cvhodná do vlhkého prostředí, šedá barva dle RAL 7047, profily a nožičky hliník, otočný zámek, knobka - nerez, panty nerez - montované svrchu dle otevírání dveří, včetně 2 ks dveřních křídel, celková délka: 1,41 bm | kus | 0 | 0 | 0 | 0 | 0 | 2 | 0 | 2 |  | 0 | 0 | 0 | 0 | 0 | 0 | 0 | 0
4.11 | PS 5.NP | Sanitární příčka dvojkabina, typ VK, mat. HPL kompaktní deska tl.12mm cvhodná do vlhkého prostředí, šedá barva dle RAL 7047, profily a nožičky hliník, otočný zámek, knobka - nerez, panty nerez - montované svrchu dle otevírání dveří, včetně 3 ks dveřních křídel, celková délka: 3,04+2x1,61 bm | kus | 0 | 0 | 0 | 0 | 0 | 0 | 1 | 1 |  | 0 | 0 | 0 | 0 | 0 | 0 | 0 | 0
4.12 |  | Sanitární příčka dvojkabina, typ VK, mat. HPL kompaktní deska tl.12mm cvhodná do vlhkého prostředí, šedá barva dle RAL 7047, profily a nožičky hliník, otočný zámek, knobka - nerez, panty nerez - montované svrchu dle otevírání dveří, včetně 2 ks dveřních křídel, celková délka: 1,36 bm | kus | 0 | 0 | 0 | 0 | 0 | 0 | 2 | 2 |  | 0 | 0 | 0 | 0 | 0 | 0 | 0 | 0
4.13 |  | Přesun hmot | % | 15 | 15 | 15 | 15 | 15 | 15 | 15 | 15 |  | 0 | 0 | 0 | 0 | 0 | 0 | 0 | 0
5 |  | Výplně otvorů | [10 empty] | 0 | 0 | 0 | 0 | 0 | 0 | 0 | 0
5.1 |  | Zpětná montáž vyvěšených křídel | kus | 7 | 5 | 2 | 7 | 3 | 6 | 6 | 36 |  | 0 | 0 | 0 | 0 | 0 | 0 | 0 | 0
5.2 |  | Nátěr dveřní zárubně: Rapid Dry dle RAL7006 | kus | 7 | 5 | 2 | 7 | 3 | 6 | 6 | 36 |  | 0 | 0 | 0 | 0 | 0 | 0 | 0 | 0
5.3 |  | Polep stávajícího dveřního křídla folií dle RAL 7006 | kus | 7 | 5 | 2 | 7 | 3 | 6 | 6 | 36 |  | 0 | 0 | 0 | 0 | 0 | 0 | 0 | 0
5.4 | Dpos | D+M pouzdra pro plné posuvné dveře, rozměr křídla: 800x2100 mm | kus | 0 | 0 | 0 | 0 | 1 | 0 | 0 | 1 |  | 0 | 0 | 0 | 0 | 0 | 0 | 0 | 0
5.5 |  | D+M interiérových plných hladkých dveří, ref. DAKOTA NV 23269, rozvměr: 800x2100 mm, lakovaná MDF v RAL 7047, kování mušle, včetně ocelové obložkové zárubně RAL 7047 | kus | 0 | 0 | 0 | 0 | 1 | 0 | 0 | 1 |  | 0 | 0 | 0 | 0 | 0 | 0 | 0 | 0
5.6 |  | Přesun hmot | % | 5 | 5 | 5 | 5 | 5 | 5 | 5 | 5 |  | 0 | 0 | 0 | 0 | 0 | 0 | 0 | 0
6 |  | Hrubá podlaha | [10 empty] | 0 | 0 | 0 | 0 | 0 | 0 | 0 | 0
6.1 |  | Tekutá hydroizolace (Sikalastic-200W), dvojnásobný nátěr, včetně HI pásek | m2 | 82.7979 | 34.4809 | 18.192 | 43.588 | 33.3535 | 56.676 | 69.713 | 338.8013 |  | 0 | 0 | 0 | 0 | 0 | 0 | 0 | 0
6.2 |  | Přebroušení podkladu | m2 | 54.087 | 21.0496 | 11.025 | 27.346 | 20.77 | 40.062 | 51.188 | 225.5276 |  | 0 | 0 | 0 | 0 | 0 | 0 | 0 | 0
6.3 |  | Penetrace betonových mazanin | m2 | 54.087 | 21.0496 | 11.025 | 27.346 | 20.77 | 40.062 | 51.188 | 225.5276 |  | 0 | 0 | 0 | 0 | 0 | 0 | 0 | 0
6.4 |  | Nivelační stěrka do tl. 5 mm | m2 | 54.087 | 21.0496 | 11.025 | 27.346 | 20.77 | 40.062 | 51.188 | 225.5276 |  | 0 | 0 | 0 | 0 | 0 | 0 | 0 | 0
6.5 |  | Přesun hmot | % | 8 | 8 | 8 | 8 | 8 | 8 | 8 | 8 |  | 0 | 0 | 0 | 0 | 0 | 0 | 0 | 0
7 |  | Podlahy z dlaždic | [10 empty] | 0 | 0 | 0 | 0 | 0 | 0 | 0 | 0
7.1 | F2 | Montáž podlah z dlaždic keramických, formát do 60x60cm včetně spárování, silikonování, lepidla | m2 | 54.087 | 21.0496 | 11.025 | 27.346 | 20.77 | 40.062 | 62.648 | 236.9876 |  | 0 | 0 | 0 | 0 | 0 | 0 | 0 | 0
7.2 |  | Dodávka dlaždic, typ: RAKO Extra DAR4H724 45x45 cm, včetně prořezu 20% | m2 | 64.9044 | 25.2595 | 13.23 | 32.8152 | 24.924 | 48.0744 | 75.1776 | 284.3851 |  | 0 | 0 | 0 | 0 | 0 | 0 | 0 | 0
7.3 |  | Montáž soklíků z dlaždic (bez materiálu) | bm | 27.68 | 0 | 0 | 0 | 0 | 0 | 0 | 27.68 |  | 0 | 0 | 0 | 0 | 0 | 0 | 0 | 0
7.4 |  | Dodávka dlaždic, typ: RAKO Extra DAR4H724 45x45 cm, včetně prořezu | bm | 33.216 | 0 | 0 | 0 | 0 | 0 | 0 | 33.216 |  | 0 | 0 | 0 | 0 | 0 | 0 | 0 | 0
7.5 |  | Přesun hmot | % | 5 | 5 | 5 | 5 | 5 | 5 | 5 | 5 |  | 0 | 0 | 0 | 0 | 0 | 0 | 0 | 0
8 |  | Keramické obklady | [10 empty] | 0 | 0 | 0 | 0 | 0 | 0 | 0 | 0
8.1 | P1/Q1 | Montáž obkladu keramických, formát do 60x60cm včetně spárování, silikonování, lepidla | m2 | 145.86 | 100.23 | 48.256 | 119.574 | 83.72 | 144.872 | 149.058 | 791.57 |  | 0 | 0 | 0 | 0 | 0 | 0 | 0 | 0
8.2 |  | Dodávka obkladů, typ: RAKO WAAMB000 bílá lesk 19,8x39,8, v. 2,6 m (podlaha-podhled) včetně prořezu 20% | m2 | 175.032 | 120.276 | 57.9072 | 143.4888 | 100.464 | 173.8464 | 178.8696 | 949.884 |  | 0 | 0 | 0 | 0 | 0 | 0 | 0 | 0
8.3 |  | D+M obkladových lišt | bm | 58.44 | 64.56 | 18.36 | 52.08 | 36.72 | 55.08 | 55.08 | 340.32 |  | 0 | 0 | 0 | 0 | 0 | 0 | 0 | 0
8.4 |  | Přesun hmot pro obklady keramické | % | 5 | 5 | 5 | 5 | 5 | 5 | 5 | 5 |  | 0 | 0 | 0 | 0 | 0 | 0 | 0 | 0
9 |  | Povrchová úprava konstrukcí | [10 empty] | 0 | 0 | 0 | 0 | 0 | 0 | 0 | 0
9.1 |  | Penetrace podkladu | m2 | 82.95 | 0 | 0 | 0 | 0 | 0 | 0 | 82.95 |  | 0 | 0 | 0 | 0 | 0 | 0 | 0 | 0
9.2 |  | Malba bílá omyvatelná, otěruvzdorná | m2 | 82.95 | 0 | 0 | 0 | 0 | 0 | 0 | 82.95 |  | 0 | 0 | 0 | 0 | 0 | 0 | 0 | 0
9.3 |  | Přesun hmot pro povrchovou úpravu konstrukcí | % | 5 | 5 | 5 | 5 | 5 | 5 | 5 | 5 |  | 0 | 0 | 0 | 0 | 0 | 0 | 0 | 0
10 |  | Podlahy povlakové | [10 empty] | 0 | 0 | 0 | 0 | 0 | 0 | 0 | 0
10.1 |  | Očištění podkladu pro montáž nové krytiny | m2 | 0 | 0 | 0 | 0 | 0 | 0 | 19.206 | 19.206 |  | 0 | 0 | 0 | 0 | 0 | 0 | 0 | 0
10.2 |  | Penetrace podkladu | m2 | 0 | 0 | 0 | 0 | 0 | 0 | 19.206 | 19.206 |  | 0 | 0 | 0 | 0 | 0 | 0 | 0 | 0
10.3 |  | Zpětná montáž podlahové krytiny | m2 | 0 | 0 | 0 | 0 | 0 | 0 | 19.206 | 19.206 |  | 0 | 0 | 0 | 0 | 0 | 0 | 0 | 0
10.4 |  | Dodávka kobercových dílců pro doplnění po bourané příčce, typ dle původního (bude upřesněno) | m2 | 0 | 0 | 0 | 0 | 0 | 0 | 5 | 5 |  | 0 | 0 | 0 | 0 | 0 | 0 | 0 | 0
10.5 |  | Přesun hmot | % | 3 | 3 | 3 | 3 | 3 | 3 | 3 | 3 |  | 0 | 0 | 0 | 0 | 0 | 0 | 0 | 0
11 |  | Přislušenství - toalety - sanitání doplňky | [10 empty] | 0 | 0 | 0 | 0 | 0 | 0 | 0 | 0
11.1 |  | Zásobník na toaletní papír, nerez mat | kus | 4 | 2 | 2 | 3 | 4 | 6 | 6 | 27 |  | 0 | 0 | 0 | 0 | 0 | 0 | 0 | 0
11.2 |  | WC štětka OPTIMA kartáčovaná nerez STETKAMAT | kus | 4 | 2 | 2 | 3 | 4 | 6 | 6 | 27 |  | 0 | 0 | 0 | 0 | 0 | 0 | 0 | 0
11.3 |  | Zásobník na hygienické sáčky Bemeta chrom ZASHYGSAPLAST | kus | 2 | 2 | 0 | 1 | 2 | 4 | 4 | 15 |  | 0 | 0 | 0 | 0 | 0 | 0 | 0 | 0
11.4 |  | Odpadkový koš nástěnný, nerez mat | kus | 2 | 2 | 0 | 1 | 2 | 4 | 4 | 15 |  | 0 | 0 | 0 | 0 | 0 | 0 | 0 | 0
11.5 |  | Zásobník na papírové ručníky Novaservis nerez 69089.4 | kus | 4 | 4 | 2 | 3 | 4 | 5 | 5 | 27 |  | 0 | 0 | 0 | 0 | 0 | 0 | 0 | 0
11.6 |  | Stojatý koš Multi 3l nerez lesk KOS3NEW | kus | 2 | 2 | 1 | 3 | 2 | 3 | 5 | 18 |  | 0 | 0 | 0 | 0 | 0 | 0 | 0 | 0
11.7 |  | Bemeta dávkovač tekutého mýdla Bemeta nerez 105109075 | kus | 4 | 4 | 2 | 3 | 4 | 6 | 6 | 29 |  | 0 | 0 | 0 | 0 | 0 | 0 | 0 | 0
11.8 |  | Bemeta háček Neo nerez 104106025 | kus | 4 | 2 | 2 | 4 | 4 | 6 | 6 | 28 |  | 0 | 0 | 0 | 0 | 0 | 0 | 0 | 0
11.9 | Toalety invalida | Sklopné madlo, ref: BEMETA | kus | 0 | 0 | 0 | 0 | 0 | 1 | 1 | 2 |  | 0 | 0 | 0 | 0 | 0 | 0 | 0 | 0
11.10 |  | Pevné madlo, ref: BEMETA | kus | 0 | 0 | 0 | 0 | 0 | 1 | 1 | 2 |  | 0 | 0 | 0 | 0 | 0 | 0 | 0 | 0
11.11 |  | Sklopné zrcadlo, ref: BEMETA | kus | 0 | 0 | 0 | 0 | 0 | 1 | 1 | 2 |  | 0 | 0 | 0 | 0 | 0 | 0 | 0 | 0
11.12 |  | Doplnění madel na stávající dveře | kpl | 0 | 0 | 0 | 0 | 0 | 1 | 1 | 2 |  | 0 | 0 | 0 | 0 | 0 | 0 | 0 | 0
11.13 |  | Zrcadlo nástěnné do obkladu, rozměr 1605x1000, zabroušené hrany | kus | 2 | 2 | 1 | 3 | 2 | 2 | 2 | 14 |  | 0 | 0 | 0 | 0 | 0 | 0 | 0 | 0
11.14 |  | Přesun hmot | % | 5 | 5 | 5 | 5 | 5 | 5 | 5 | 5 |  | 0 | 0 | 0 | 0 | 0 | 0 | 0 | 0
12 |  | Dokončovací a ostatní práce | [10 empty] | 0 | 0 | 0 | 0 | 0 | 0 | 0 | 0
12.1 |  | Stavební přípomoce k profesím | hod | 20 | 10 | 5 | 10 | 10 | 10 | 10 | 75 |  | 0 | 0 | 0 | 0 | 0 | 0 | 0 | 0
12.2 |  | Požární ucpávky | kpl | 1 | 1 | 1 | 1 | 1 | 1 | 1 | 7 |  | 0 | 0 | 0 | 0 | 0 | 0 | 0 | 0
12.3 |  | Jádrové vrty | kpl | 1 | 1 | 1 | 1 | 1 | 1 | 1 | 7 |  | 0 | 0 | 0 | 0 | 0 | 0 | 0 | 0
12.4 |  | Práce mimo pracovní dobu dle pravidel budovy (hlučné práce, vrtání, řezání, atd.) | hod | 10 | 5 | 3 | 5 | 15 | 15 | 15 | 68 |  | 0 | 0 | 0 | 0 | 0 | 0 | 0 | 0
12.5 |  | Pomocné lešení | m2 | 54.087 | 21.0496 | 11.025 | 27.346 | 20.77 | 40.062 | 51.188 | 225.5276 |  | 0 | 0 | 0 | 0 | 0 | 0 | 0 | 0
12.6 |  | D+M práškový HP P6Te 21A/183B/C | kus | 0 | 0 | 0 | 0 | 0 | 0 | 0 | 0 |  | 0 | 0 | 0 | 0 | 0 | 0 | 0 | 0
12.7 |  | PHP sněhových (CO2) 5 kg, S 5 Kte | kus | 0 | 0 | 0 | 0 | 0 | 0 | 0 | 0 |  | 0 | 0 | 0 | 0 | 0 | 0 | 0 | 0
12.8 |  | D+M informačního značení | kpl | 1 | 1 | 1 | 1 | 1 | 1 | 1 | 7 |  | 0 | 0 | 0 | 0 | 0 | 0 | 0 | 0
12.9 |  | Náklady na vzorkování materiálů - podlahové krytiny, prosklené příčky, dveře, obklady, dlažby, sanitární doplňky | kpl | 1 | 1 | 1 | 1 | 1 | 1 | 1 | 7 |  | 0 | 0 | 0 | 0 | 0 | 0 | 0 | 0
12.10 |  | Náklady na pasportizaci prostor před započetím stavby | kpl | 1 | 1 | 1 | 1 | 1 | 1 | 1 | 7 |  | 0 | 0 | 0 | 0 | 0 | 0 | 0 | 0
12.11 |  | Náklady na zajištění transportních tras - zakrytí, úklid | kpl | 1 | 1 | 1 | 1 | 1 | 1 | 1 | 7 |  | 0 | 0 | 0 | 0 | 0 | 0 | 0 | 0
13 |  | Úklidové práce | [10 empty] | 0 | 0 | 0 | 0 | 0 | 0 | 0 | 0
13.1 |  | Finální úklid před předáním stavby | m2 | 54.087 | 21.0496 | 11.025 | 27.346 | 20.77 | 40.062 | 62.648 | 236.9876 |  | 0 | 0 | 0 | 0 | 0 | 0 | 0 | 0
14 |  | DSPS | [10 empty] | 0 | 0 | 0 | 0 | 0 | 0 | 0 | 0
14.1 |  | DSPS - dokumentace skutečného provedení stavby, 3x paré + elektronicky | kpl | 1 | 1 | 1 | 1 | 1 | 1 | 1 | 7 |  | 0 | 0 | 0 | 0 | 0 | 0 | 0 | 0
14.2 |  | Předávací dokumentace - doklady, certifikáty, prohlášení o shodě, zkoušky | kpl | 1 | 1 | 1 | 1 | 1 | 1 | 1 | 7 |  | 0 | 0 | 0 | 0 | 0 | 0 | 0 | 0
|  | Cena celkem bez DPH | [10 empty] | 0 | 0 | 0 | 0 | 0 | 0 | 0 | 0
Poznámky:

## ARS_kuchyňky
CAPEXUS s.r.o.
|  |  | E info@capexus.cz | [8 empty] | IČ: 24131326
|  |  | T +420 244 465 054 | [8 empty] | DIČ: CZ24131326
|  |  | A Moulíkova 3286/1b, 150 00 Praha 5 - Smíchov | [8 empty] | www.capexus.cz
ARS - stavební práce
Číslo | Ozn. | Popis | M.j. | 2.NP | 4.NP | 5.NP | Výměra | Jed. cena | Cena celkem bez DPH 2.NP | Cena celkem bez DPH 4.NP | Cena celkem bez DPH 5.NP | Cena celkem bez DPH | Poznámky
1 |  | Přípravné, demontážní a bourací práce | [6 empty] | 0 | 0 | 0 | 0
1.1 |  | Přípravné práce, zakrytí stávajících konstrukcí a koncových prvků | kpl | 1 | 1 | 1 | 3 |  | 0 | 0 | 0 | 0
1.2 |  | Rozklopení SDK příčky | m2 | 11.2684 | 13.4992 | 13.4992 | 38.2668 |  | 0 | 0 | 0 | 0
1.3 |  | Demontáž podlahové krytiny | m2 | 15 | 20 | 20 | 55 |  | 0 | 0 | 0 | 0
1.4 |  | Demontáž stávajících dřevěných obkladů včetně zapravení | kpl | 1 | 1 | 1 | 3 |  | 0 | 0 | 0 | 0
1.5 |  | Vybourání šachtové stěny, zděné plochy přes 0,5m2 včetně zapravení | kpl | 1 | 1 | 1 | 3 |  | 0 | 0 | 0 | 0
1.6 |  | Vysekání rýh ve zdivu + následné zapravení | bm | 5 | 8 | 8 | 21 |  | 0 | 0 | 0 | 0
1.7 |  | Ostatní nespecifikované demontáže | hod | 10 | 15 | 15 | 40 |  | 0 | 0 | 0 | 0
1.8 |  | Zapravení po demontážích | kpl | 1 | 1 | 1 | 3 |  | 0 | 0 | 0 | 0
1.9 |  | Přesun suti do kontejneru vč. naložení a složení suti | kpl | 1 | 1 | 1 | 3 |  | 0 | 0 | 0 | 0
1.10 |  | Likvidace odpadu - poplatek za odvoz suti, 3t kontejner | kus | 2 | 2 | 2 | 6 |  | 0 | 0 | 0 | 0
2 |  | Konstrukce suché výstavby | [6 empty] | 0 | 0 | 0 | 0
2.1 |  | D+M SDK příček, W112, tl.100mm, 4xRB(GKB) 12,5mm, CW 50, UW + TI | m2 | 9.504 | 9.504 | 9.504 | 28.512 |  | 0 | 0 | 0 | 0
2.2 |  | D+M SDK předstěny, W626, 2xRB(GKB) 12,5mm, CW 50, UW + TI | m2 | 11.2684 | 13.4992 | 13.4992 | 38.2668 |  | 0 | 0 | 0 | 0
2.3 |  | Příplatek za impregnovanou desku RBI(GKBI) tl.12,5mm | m2 | 22.5368 | 26.9984 | 26.9984 | 76.5336 |  | 0 | 0 | 0 | 0
2.4 |  | D+M SDK příčky, W112, tl.100mm, 4xRB(GKB) 12,5mm, CW 50, UW + TI - nadpraží pro PP | bm | 7 | 10 | 10 | 27 |  | 0 | 0 | 0 | 0
2.5 |  | D+M výdřevy SDK příčky | bm | 4.5074 | 5.3997 | 5.3997 | 15.3067 |  | 0 | 0 | 0 | 0
2.6 |  | Napojení na stávající konstrukce | bm | 9 | 9 | 9 | 27 |  | 0 | 0 | 0 | 0
2.7 |  | Špalety pro prosklené příčky vč. ALU rohů | bm | 12 | 15 | 15 | 42 |  | 0 | 0 | 0 | 0
2.8 |  | Průběžný úklid staveniště | kpl | 1 | 1 | 1 | 3 |  | 0 | 0 | 0 | 0
2.9 |  | Doplnění záklopu z SDK desky po rozklopení SDK příčky | m2 | 11.2684 | 13.4992 | 13.4992 | 38.2668 |  | 0 | 0 | 0 | 0
2.10 |  | Přesun hmot | % | 8 | 8 | 8 | 8 |  | 0 | 0 | 0 | 0
3 |  | Podhledy | [6 empty] | 0 | 0 | 0 | 0
3.1 |  | Demontáž a zpětná montáž kazet minerálního podhledu | m2 | 15 | 20 | 20 | 55 |  | 0 | 0 | 0 | 0
3.2 |  | Dodání kazet minerálního podhledu - AMF Ecomin Filigran 600x600x13mm vč. prořezu 20% | m2 | 5 | 10 | 10 | 25 |  | 0 | 0 | 0 | 0
3.3 |  | Úprava rastru minerálního podhledu | m2 | 18.2 | 26 | 26 | 70.2 |  | 0 | 0 | 0 | 0
3.4 |  | Přesun hmot | % | 8 | 8 | 8 | 8 |  | 0 | 0 | 0 | 0
4 |  | Konstrukce prosklené | [6 empty] | 0 | 0 | 0 | 0
4.1 | PJ/01 | D+M jednoduše prosklené zaoblené bezrámové příčky Verti AERO, Rw=37 dB, výška konstrukce 3 m, včetně 1x prosklených dveří 800x2100 mm v rámové zárubni | kus | 1 | 0 | 0 | 1 |  | 0 | 0 | 0 | 0
4.2 | PJ/02 | D+M jednoduše prosklené zaoblené bezrámové příčky Verti AERO, Rw=37 dB, výška konstrukce 3 m, včetně 1x prosklených dveří 800x2100 mm v rámové zárubni | kus | 0 | 1 | 0 | 1 |  | 0 | 0 | 0 | 0
4.3 | PJ/03 | D+M jednoduše prosklené zaoblené bezrámové příčky Verti AERO, Rw=37 dB, výška konstrukce 3 m, včetně 1x prosklených dveří 800x2100 mm v rámové zárubni | kus | 0 | 0 | 1 | 1 |  | 0 | 0 | 0 | 0
4.4 |  | Polep prosklené příčky, výška pruhu 1 m | bm | 7 | 10 | 10 | 27 |  | 0 | 0 | 0 | 0
4.5 |  | Přesun hmot pro konstrukce prosklené | % | 15 | 15 | 15 | 15 |  | 0 | 0 | 0 | 0
5 |  | Hrubá podlaha | [6 empty] | 0 | 0 | 0 | 0
5.1 |  | Přebroušení podkladu | m2 | 15 | 20 | 20 | 55 |  | 0 | 0 | 0 | 0
5.2 |  | Penetrace betonových mazanin | m2 | 15 | 20 | 20 | 55 |  | 0 | 0 | 0 | 0
5.3 |  | Nivelační stěrka do tl. 5 mm | m2 | 15 | 20 | 20 | 55 |  | 0 | 0 | 0 | 0
5.4 |  | Přesun hmot | % | 8 | 8 | 8 | 8 |  | 0 | 0 | 0 | 0
6 |  | Podlahy povlakové | [6 empty] | 0 | 0 | 0 | 0
6.1 |  | Očištění podkladu pro montáž nové krytiny | m2 | 15 | 20 | 20 | 55 |  | 0 | 0 | 0 | 0
6.2 |  | Penetrace podkladu | m2 | 15 | 20 | 20 | 55 |  | 0 | 0 | 0 | 0
6.3 |  | Montáž vinylové podlahy - čtverce, lamely | m2 | 15 | 20 | 20 | 55 |  | 0 | 0 | 0 | 0
6.4 |  | Dodání vinylových lamel Tajima Contract Click vč. prořezu 20% | m2 | 18 | 24 | 24 | 66 |  | 0 | 0 | 0 | 0
6.5 |  | Montáž MDF soklové lišty (bez materiálu, bez formátování) | bm | 8.309 | 9.2013 | 9.2013 | 26.7115 |  | 0 | 0 | 0 | 0
6.6 |  | Dodávka soklové lišty | bm | 9.9708 | 11.0415 | 11.0415 | 32.0538 |  | 0 | 0 | 0 | 0
6.7 |  | D+M přechodových lišt | bm | 1 | 1 | 1 | 3 |  | 0 | 0 | 0 | 0
6.8 |  | Přesun hmot | % | 3 | 3 | 3 | 3 |  | 0 | 0 | 0 | 0
7 |  | Povrchová úprava konstrukcí | [6 empty] | 0 | 0 | 0 | 0
7.1 |  | Penetrace podkladu | m2 | 30.2764 | 32.5072 | 32.5072 | 95.2908 |  | 0 | 0 | 0 | 0
7.2 |  | Malba bílá dvojnásobná stěn a sloupů | m2 | 30.2764 | 32.5072 | 32.5072 | 95.2908 |  | 0 | 0 | 0 | 0
7.3 |  | Přesun hmot pro povrchovou úpravu konstrukcí | % | 5 | 5 | 5 | 5 |  | 0 | 0 | 0 | 0
8 |  | Atypické truhlářské prvky | [6 empty] | 0 | 0 | 0 | 0
8.1 | Kuchyňka MALÁ | D+M kuchyňské linky, materiálové řešení: dvířka - LDTD tl. 18 mm, Egger U201 ST9, police - LDTD tl. 18 mm, Egger W1000 ST9, pracovní deska - Egger W1100 PG, korpus, police: LDTD tl. 18 mm, kování: nábytkové zvěsy / Tip-On, délka prvku: 3,34 m, výška prvku: 2,6 m, včetně LED pásků | kus | 1 | 0 | 0 | 1 |  | 0 | 0 | 0 | 0
8.2 |  | D+M lednice, typ: Bosch KIL42VFE0 Serie 4 | kus | 1 | 0 | 0 | 1 |  | 0 | 0 | 0 | 0
8.3 |  | D+M myčky Bosch SBD6TCX00E | kus | 1 | 0 | 0 | 1 |  | 0 | 0 | 0 | 0
8.4 |  | D+M mikrovlnné trouby (bude vzorkováno) | kus | 1 | 0 | 0 | 1 |  | 0 | 0 | 0 | 0
8.5 |  | D+M Granitový dřez Franke (bude vzorkováno) | kus | 1 | 0 | 0 | 1 |  | 0 | 0 | 0 | 0
8.6 | Kuchyně VĚTŠÍ | D+M kuchyňské linky, materiálové řešení: dvířka - LDTD tl. 18 mm, Egger U201 ST9, police - LDTD tl. 18 mm, Egger W1000 ST9, pracovní deska - Egger W1100 PG, korpus, police: LDTD tl. 18 mm, kování: nábytkové zvěsy / Tip-On, délka prvku: 4,356 m, výška prvku: 2,5 m, včetně LED pásků a vestavného koše EURO CARGO S 3610-62 | kus | 0 | 1 | 1 | 2 |  | 0 | 0 | 0 | 0
8.7 |  | D+M lednice malá (bude vzorkováno) | kus | 0 | 1 | 1 | 2 |  | 0 | 0 | 0 | 0
8.8 |  | D+M myčky Bosch SBD6TCX01E | kus | 0 | 1 | 1 | 2 |  | 0 | 0 | 0 | 0
8.9 |  | D+M mikrovlnné trouby (bude vzorkováno) | kus | 0 | 1 | 1 | 2 |  | 0 | 0 | 0 | 0
8.10 |  | D+M Granitový dřez Franke (bude vzorkováno) | kus | 0 | 1 | 1 | 2 |  | 0 | 0 | 0 | 0
8.11 |  | Přesun hmot, doprava | % | 5 | 5 | 5 | 5 |  | 0 | 0 | 0 | 0
9 |  | Dokončovací a ostatní práce | [6 empty] | 0 | 0 | 0 | 0
9.1 |  | Stavební přípomoce k profesím | hod | 25 | 30 | 30 | 85 |  | 0 | 0 | 0 | 0
9.2 |  | Požární ucpávky | kpl | 1 | 1 | 1 | 3 |  | 0 | 0 | 0 | 0
9.3 |  | Jádrové vrty | kpl | 1 | 1 | 1 | 3 |  | 0 | 0 | 0 | 0
9.4 |  | Práce mimo pracovní dobu dle pravidel budovy (hlučné práce, vrtání, řezání, atd.) | hod | 50 | 60 | 60 | 170 |  | 0 | 0 | 0 | 0
9.5 |  | Pomocné lešení | kpl | 1 | 1 | 1 | 3 |  | 0 | 0 | 0 | 0
9.6 |  | D+M práškový HP P6Te 21A/183B/C | kus | 0 | 0 | 0 | 0 |  | 0 | 0 | 0 | 0
9.7 |  | PHP sněhových (CO2) 5 kg, S 5 Kte | kus | 0 | 0 | 0 | 0 |  | 0 | 0 | 0 | 0
9.8 |  | D+M informačního značení | kpl | 1 | 1 | 1 | 3 |  | 0 | 0 | 0 | 0
9.9 |  | Náklady na vzorkování materiálů - podlahové krytiny, prosklené příčky, dveře, stěrky, atd. | kpl | 1 | 1 | 1 | 3 |  | 0 | 0 | 0 | 0
9.10 |  | Náklady na pasportizaci prostor před započetím stavby | kpl | 1 | 1 | 1 | 3 |  | 0 | 0 | 0 | 0
9.11 |  | Náklady na zajištění transportních tras - zakrytí, úklid | kpl | 1 | 1 | 1 | 3 |  | 0 | 0 | 0 | 0
10 |  | Úklidové práce | [6 empty] | 0 | 0 | 0 | 0
10.1 |  | Finální úklid před předáním stavby | kpl | 1 | 1 | 1 | 3 |  | 0 | 0 | 0 | 0
10.2 |  | Umývání stávajících skleněných výplní otvorů ze strany interiéru | kpl | 1 | 1 | 1 | 3 |  | 0 | 0 | 0 | 0
11 |  | DSPS | [6 empty] | 0 | 0 | 0 | 0
11.1 |  | DSPS - dokumentace skutečného provedení stavby, 3x paré + elektronicky | kpl | 1 | 1 | 1 | 3 |  | 0 | 0 | 0 | 0
11.2 |  | Předávací dokumentace - doklady, certifikáty, prohlášení o shodě, zkoušky | kpl | 1 | 1 | 1 | 3 |  | 0 | 0 | 0 | 0
|  | Cena celkem bez DPH | [6 empty] | 0 | 0 | 0 | 0
Poznámky:

## ZTI 2.PPa
CAPEXUS s.r.o.
|  |  | E info@capexus.cz |  |  |  | IČ: 24131326
|  |  | T +420 602 257 600 |  |  |  | DIČ: CZ24131326
|  |  | A Moulíkova 3286/1b, 150 00 Praha 5 - Smíchov |  |  |  | www.capexus.cz
Zdravotechnika 2.PP
Číslo | Pozice | Popis | Výrobce | M.j. | Výměra | Jed. cena | Cena celkem bez DPH | Poznámka
1 |  | Demontáže |  |  |  |  | 0
Demontáže zařízovacích předmětů a části porubí ZTI v rekonstruovaných toaletách. Napojení na vodu a kanalizaci bude maximálně zachováno pro napojení nového, shodného zařizovacího předmětu.
1.1 |  | Závěsné umyvadlo, včetně zavěšení, sifonu a baterie |  | kpl | 4 |  | 0
1.2 |  | Sprcha, včetně vaničky, nástěnné baterie a sprchové hlavice |  | kpl | 2 |  | 0
1.4 |  | WC kombi |  | kpl | 4 |  | 0
2 |  | Nové prvky + montáž |  |  |  |  | 0
2.1 |  | Výměna stávajících zařizovacích předmětů kus za kus, včetně příslušenství
2.2 | WC | WC kombi zadní vývod, DEEP by JIKA „zadní vývod,boční přívod |  | kpl | 4 |  | 0
2.3 |  | Sedátko WC Jika duraplastové s kov.panty Pure rychloupinaci bila |  | kpl | 4 |  | 0
2.4 |  | Zvukoizolační deska pod WC |  | kpl | 4 |  | 0
2.5 |  | Vyrovnávací sada pro instalaci keramických výrobků |  | kpl | 4 |  | 0
2.6 | U | Umyvadlo klasické Jika s otvorem Lyra plus 60cm bila |  | kpl | 4 |  | 0
2.7 |  | Baterie umyvadlová JIKA stojánková páková Talas bez výpusti chrom |  | kpl | 4 |  | 0
2.8 |  | Sifon umyvadlový mosazný easy trubkový 5/4" 32 mm chrom |  | kpl | 4 |  | 0
2.9 |  | Vyrovnávací sada pro instalaci keramických výrobků |  | kpl | 4 |  | 0
2.10 | SM1 | Sprchová vanička 1000x800mm |  | kpl | 2 |  | 0
2.11 |  | Sprchové dveře |  | kpl | 2 |  | 0
2.12 |  | Dilatační páska mezi vaničku a stěnu |  | kpl | 2 |  | 0
2.13 |  | Sprchový set, hadice 160 cm, tyč 60 cm, chrom |  | kpl | 2 |  | 0
2.14 |  | Vaničkový sifon (dle výšky vaničky), kovová krytka, chrom |  | kpl | 2 |  | 0
2.15 |  | Nástěnná páková mísící baterie |  | kpl | 2 |  | 0
2.16 |  | Odvodní talířový ventil EFF-C 200 |  | ks | 2 |  | 0
2.17 |  | Odvodní talířový ventil EFF-C 125 |  | ks | 6 |  | 0
3 |  | Potrubní prvky |  |  |  |  | 0
Délka potrubí je včetně přídavku na prořez 2 % Délka potrubí je včetně přídavku na tvarovky 20 % Izolace jsou včetně přídavku na izolacei armatur a tvarovek 15 %
3.1 | SV | Potrubí EVO PP-RCT S4/PN22/SDR9 20x2,3 |  | bm | 12.5 |  | 0
3.2 | KAN | Potrubí kanalizační PP HT 40x1,8 |  | bm | 5 |  | 0
3.3 | KAN | Potrubí kanalizační PP HT 50x1,8 |  | bm | 2.5 |  | 0
3.4 | KAN | Potrubí kanalizační PP HT 110x2,7 |  | bm | 6 |  | 0
3.5 | SV | Potrubní izolační pouzdro pěnové Mirelon Pro 13mm, d=20mm |  | m | 15 |  | 0
3.6 |  | Výměna KK |  | kpl | 1 |  | 0
3.7 |  | Uložení potrubí, objímky, průchodky |  | kpl | 1 |  | 0
3.8 |  | Drobný montážní a upevňovací materiál |  | kpl | 1 |  | 0
3.9 |  | Sekání do zdiva a podlahy pro vodovod a kanalizaci |  | kpl | 1 |  | 0
4 | x | Ostatní |  |  |  |  | 0
4.1 |  | Dokumentace skutečného provedení stavby, dílenská dokumentace |  | kpl | 1 |  | 0
4.2 |  | Pasportizace prostor při převzetí staveniště |  | kpl | 1 |  | 0
4.3 |  | Odzkoušení, propláchnutí, dezinfekce, zkoušky, zaškolení obsluhy a revize |  | kpl | 1 |  | 0
4.4 |  | Vypuštění a napuštění rozvodu vodovodu vč. odvzdušnění |  | kpl | 1 |  | 0
4.5 |  | Tlaková zkouška vodovodu |  | kpl | 1 |  | 0
4.6 |  | Pomocné lešení a montážní plošiny pro montáž příp. jeřábnické práce |  | kpl | 1 |  | 0
4.7 |  | Připlatek za práci mimo pracovní dobu |  | kpl | 1 |  | 0
4.8 |  | Zařízení staveniště profese, vybavení OOPP a plnění BOZP |  | kpl | 1 |  | 0
4.9 |  | Přesun hmot, úklid a odvoz odpadového materiálu, ekologická likvidace odpadu |  | kpl | 1 |  | 0
4.10 |  | Doprava |  | kpl | 1 |  | 0
|  | Cena celkem bez DPH |  |  |  |  | 0
Poznámky:
| a | Tato dokumentace nenahrazuje dílenskou dokumentaci.
| b | Informace z tohoto dokumentu mohou být použity jenom v souvislosti s tímto projektem.
| c | Informace na tomto dokumentu nemohou být v žádném případě svévolně pozměněny, doplňovány nebo odstraňovány.
| d | V případě, že bude nutné provést jakékoliv změny v tomto dokumentu, jediným autorizovaným subjektem k těmto úkonům je firma Capexus s.r.o.
| e | Žádné prvky a data a jiné informace z této dokumentace nemohou být kopírovány, nebo použity pro jiné projekty bez výslovného souhlasu firmy Capexus s.r.o.
| f | Výkresy architektonických detailů jsou pouze schémata a slouží pouze k orientaci. Detaily jsou vypracovány na základě konzultací s referenčními dodavateli. Definitivní řešení bude prováděno dle systémových detailů vybraného dodavatele.
| g | Veškeré viditelné prvky (vzorky) budou předloženy k odsouhlasení architekta a investora.
| h | Veškeré kóty jsou pouze orientační. před započetím realizace nutno ověřit na stavbě.
| i | Dodavatel je povinen provést kontrolu věcné správnosti dokumentace veškerých konstrukcí a prvků. (též v návaznosti na skutečný stav), kontrolu souladu s ČSN včetně speciálních profesí a v případě nesouladu či pochybností o jakékoliv části neprodleně upozornit investora a GP.

## ZTI 2.PPb
CAPEXUS s.r.o.
|  |  | E info@capexus.cz |  |  |  | IČ: 24131326
|  |  | T +420 602 257 600 |  |  |  | DIČ: CZ24131326
|  |  | A Moulíkova 3286/1b, 150 00 Praha 5 - Smíchov |  |  |  | www.capexus.cz
Zdravotechnika 2.PP
Číslo | Pozice | Popis | Výrobce | M.j. | Výměra | Jed. cena | Cena celkem bez DPH | Poznámka
1 |  | Demontáže |  |  |  |  | 0
Demontáže zařízovacích předmětů a části porubí ZTI v rekonstruovaných toaletách. Napojení na vodu a kanalizaci bude maximálně zachováno pro napojení nového, shodného zařizovacího předmětu.
1.1 |  | Závěsné umyvadlo, včetně zavěšení, sifonu a baterie |  | kpl | 4 |  | 0
1.2 |  | Sprcha, včetně vaničky, nástěnné baterie a sprchové hlavice |  | kpl | 0 |  | 0
1.3 |  | Sprcha, včetně podlahové vpusti, nástěnné baterie a sprchové hlavice |  | kpl | 2 |  | 0
1.4 |  | WC kombi |  | kpl | 2 |  | 0
2 |  | Nové prvky + montáž |  |  |  |  | 0
2.1 |  | Výměna stávajících zařizovacích předmětů kus za kus, včetně příslušenství
2.2 | WC | WC kombi zadní vývod, DEEP by JIKA „zadní vývod,boční přívod |  | kpl | 2 |  | 0
2.3 |  | Sedátko WC Jika duraplastové s kov.panty Pure rychloupinaci bila |  | kpl | 2 |  | 0
2.4 |  | Zvukoizolační deska pod WC |  | kpl | 2 |  | 0
2.5 |  | Vyrovnávací sada pro instalaci keramických výrobků |  | kpl | 2 |  | 0
2.6 | U | Umyvadlo klasické Jika s otvorem Lyra plus 60cm bila |  | kpl | 4 |  | 0
2.7 |  | Baterie umyvadlová JIKA stojánková páková Talas bez výpusti chrom |  | kpl | 4 |  | 0
2.8 |  | Sifon umyvadlový mosazný easy trubkový 5/4" 32 mm chrom |  | kpl | 4 |  | 0
2.9 |  | Vyrovnávací sada pro instalaci keramických výrobků |  | kpl | 4 |  | 0
2.16 | SM2 | Sprchový žlab cca 0,5m |  | kpl | 2 |  | 0
2.17 |  | Sprchové dveře |  | kpl | 2 |  | 0
2.18 |  | Sprchový set, hadice 160 cm, tyč 60 cm, chrom |  | kpl | 2 |  | 0
2.19 |  | Nástěnná páková mísící baterie |  | kpl | 2 |  | 0
2.20 |  | Odvodní talířový ventil EFF-C 200 |  | ks | 2 |  | 0
2.21 |  | Odvodní talířový ventil EFF-C 125 |  | ks | 4 |  | 0
3 |  | Potrubní prvky |  |  |  |  | 0
Délka potrubí je včetně přídavku na prořez 2 % Délka potrubí je včetně přídavku na tvarovky 20 % Izolace jsou včetně přídavku na izolacei armatur a tvarovek 15 %
3.1 | SV | Potrubí EVO PP-RCT S4/PN22/SDR9 20x2,3 |  | bm | 12.5 |  | 0
3.2 | KAN | Potrubí kanalizační PP HT 40x1,8 |  | bm | 5 |  | 0
3.3 | KAN | Potrubí kanalizační PP HT 50x1,8 |  | bm | 2.5 |  | 0
3.4 | KAN | Potrubí kanalizační PP HT 110x2,7 |  | bm | 4 |  | 0
3.5 | SV | Potrubní izolační pouzdro pěnové Mirelon Pro 13mm, d=20mm |  | m | 15 |  | 0
3.6 |  | Uložení potrubí, objímky, průchodky |  | kpl | 1 |  | 0
3.7 |  | Drobný montážní a upevňovací materiál |  | kpl | 1 |  | 0
3.8 |  | Výměna KK |  | kpl | 1 |  | 0
3.9 |  | Sekání do zdiva a podlahy pro vodovod a kanalizaci |  | kpl | 1 |  | 0
4 | x | Ostatní |  |  |  |  | 0
4.1 |  | Dokumentace skutečného provedení stavby, dílenská dokumentace |  | kpl | 1 |  | 0
4.2 |  | Pasportizace prostor při převzetí staveniště |  | kpl | 1 |  | 0
4.3 |  | Odzkoušení, propláchnutí, dezinfekce, zkoušky, zaškolení obsluhy a revize |  | kpl | 1 |  | 0
4.4 |  | Vypuštění a napuštění rozvodu vodovodu vč. odvzdušnění |  | kpl | 1 |  | 0
4.5 |  | Tlaková zkouška vodovodu |  | kpl | 1 |  | 0
4.6 |  | Pomocné lešení a montážní plošiny pro montáž příp. jeřábnické práce |  | kpl | 1 |  | 0
4.7 |  | Připlatek za práci mimo pracovní dobu |  | kpl | 1 |  | 0
4.8 |  | Zařízení staveniště profese, vybavení OOPP a plnění BOZP |  | kpl | 1 |  | 0
4.9 |  | Přesun hmot, úklid a odvoz odpadového materiálu, ekologická likvidace odpadu |  | kpl | 1 |  | 0
4.10 |  | Doprava |  | kpl | 1 |  | 0
|  | Cena celkem bez DPH |  |  |  |  | 0
Poznámky:
| a | Tato dokumentace nenahrazuje dílenskou dokumentaci.
| b | Informace z tohoto dokumentu mohou být použity jenom v souvislosti s tímto projektem.
| c | Informace na tomto dokumentu nemohou být v žádném případě svévolně pozměněny, doplňovány nebo odstraňovány.
| d | V případě, že bude nutné provést jakékoliv změny v tomto dokumentu, jediným autorizovaným subjektem k těmto úkonům je firma Capexus s.r.o.
| e | Žádné prvky a data a jiné informace z této dokumentace nemohou být kopírovány, nebo použity pro jiné projekty bez výslovného souhlasu firmy Capexus s.r.o.
| f | Výkresy architektonických detailů jsou pouze schémata a slouží pouze k orientaci. Detaily jsou vypracovány na základě konzultací s referenčními dodavateli. Definitivní řešení bude prováděno dle systémových detailů vybraného dodavatele.
| g | Veškeré viditelné prvky (vzorky) budou předloženy k odsouhlasení architekta a investora.
| h | Veškeré kóty jsou pouze orientační. před započetím realizace nutno ověřit na stavbě.
| i | Dodavatel je povinen provést kontrolu věcné správnosti dokumentace veškerých konstrukcí a prvků. (též v návaznosti na skutečný stav), kontrolu souladu s ČSN včetně speciálních profesí a v případě nesouladu či pochybností o jakékoliv části neprodleně upozornit investora a GP.

## ZTI 1.PPa
CAPEXUS s.r.o.
|  |  | E info@capexus.cz |  |  |  | IČ: 24131326
|  |  | T +420 602 257 600 |  |  |  | DIČ: CZ24131326
|  |  | A Moulíkova 3286/1b, 150 00 Praha 5 - Smíchov |  |  |  | www.capexus.cz
Zdravotechnika 1.PP
Číslo | Pozice | Popis | Výrobce | M.j. | Výměra | Jed. cena | Cena celkem bez DPH | Poznámka
1 |  | Demontáže |  |  |  |  | 0
Demontáže zařízovacích předmětů a části porubí ZTI v rekonstruovaných toaletách. Napojení na vodu a kanalizaci bude maximálně zachováno pro napojení nového, shodného zařizovacího předmětu.
1.1 |  | Závěsné umyvadlo, včetně zavěšení, sifonu a baterie |  | kpl | 2 | 0 | 0
1.2 |  | WC kombi |  | kpl | 2 | 0 | 0
1.3 |  | Pisoár včetně příslušenství |  | kpl | 2 | 0 | 0
2 |  | Nové prvky + montáž |  |  |  |  | 0
2.1 |  | Výměna stávajících zařizovacích předmětů kus za kus, včetně příslušenství
2.2 | WC | WC kombi zadní vývod, DEEP by JIKA „zadní vývod,boční přívod |  | kpl | 2 | 0 | 0
2.3 |  | Sedátko WC Jika duraplastové s kov.panty Pure rychloupinaci bila |  | kpl | 2 | 0 | 0
2.4 |  | Zvukoizolační deska pod WC |  | kpl | 2 | 0 | 0
2.5 |  | Vyrovnávací sada pro instalaci keramických výrobků |  | kpl | 2 | 0 | 0
2.6 | U | Umyvadlo klasické Jika s otvorem Lyra plus 60cm bila |  | kpl | 2 | 0 | 0
2.7 |  | Baterie umyvadlová JIKA stojánková páková Talas bez výpusti chrom |  | kpl | 2 | 0 | 0
2.8 |  | Sifon umyvadlový mosazný easy trubkový 5/4" 32 mm chrom |  | kpl | 2 | 0 | 0
2.9 |  | Vyrovnávací sada pro instalaci keramických výrobků |  | kpl | 2 | 0 | 0
2.10 | PS | Pisoár Jika Golem antivandal se senzorem bílá |  | kpl | 2 | 0 | 0
2.11 |  | Příslušenství k pisoárům Jika - automatický splachovač s infr.senzorem |  | kpl | 2 | 0 | 0
2.12 | [5 empty] | 0 | 0
2.13 |  | Odvodní talířový ventil EFF-C 125 |  | ks | 4 | 0 | 0
3 |  | Potrubní prvky |  |  |  |  | 0
Délka potrubí je včetně přídavku na prořez 2 % Délka potrubí je včetně přídavku na tvarovky 20 % Izolace jsou včetně přídavku na izolacei armatur a tvarovek 15 %
3.1 | SV | Potrubí EVO PP-RCT S4/PN22/SDR9 20x2,3 |  | bm | 10 | 0 | 0
3.2 | [5 empty] | 0 | 0
3.3 | SV | Potrubní izolační pouzdro pěnové Mirelon Pro 13mm, d=20mm |  | m | 10 | 0 | 0
3.4 | [5 empty] | 0 | 0
3.5 |  | Uložení potrubí, objímky, průchodky |  | kpl | 1 | 0 | 0
3.6 |  | Drobný montážní a upevňovací materiál |  | kpl | 1 | 0 | 0
3.7 |  | Výměna KK |  | kpl | 1 | 0 | 0
3.8 |  | Sekání do zdiva a podlahy pro vodovod a kanalizaci |  | kpl | 1 | 0 | 0
4 | x | Ostatní |  |  |  |  | 0
4.1 |  | Dokumentace skutečného provedení stavby, dílenská dokumentace |  | kpl | 1 | 0 | 0
4.2 |  | Pasportizace prostor při převzetí staveniště |  | kpl | 1 | 0 | 0
4.3 |  | Odzkoušení, propláchnutí, dezinfekce, zkoušky, zaškolení obsluhy a revize |  | kpl | 1 | 0 | 0
4.4 |  | Vypuštění a napuštění rozvodu vodovodu vč. odvzdušnění |  | kpl | 1 | 0 | 0
4.5 |  | Tlaková zkouška vodovodu |  | kpl | 1 | 0 | 0
4.6 |  | Pomocné lešení a montážní plošiny pro montáž příp. jeřábnické práce |  | kpl | 1 | 0 | 0
4.7 |  | Připlatek za práci mimo pracovní dobu |  | kpl | 1 | 0 | 0
4.8 |  | Zařízení staveniště profese, vybavení OOPP a plnění BOZP |  | kpl | 1 | 0 | 0
4.9 |  | Přesun hmot, úklid a odvoz odpadového materiálu, ekologická likvidace odpadu |  | kpl | 1 | 0 | 0
4.10 |  | Doprava |  | kpl | 1 | 0 | 0
|  | Cena celkem bez DPH |  |  |  |  | 0
Poznámky:
| a | Tato dokumentace nenahrazuje dílenskou dokumentaci.
| b | Informace z tohoto dokumentu mohou být použity jenom v souvislosti s tímto projektem.
| c | Informace na tomto dokumentu nemohou být v žádném případě svévolně pozměněny, doplňovány nebo odstraňovány.
| d | V případě, že bude nutné provést jakékoliv změny v tomto dokumentu, jediným autorizovaným subjektem k těmto úkonům je firma Capexus s.r.o.
| e | Žádné prvky a data a jiné informace z této dokumentace nemohou být kopírovány, nebo použity pro jiné projekty bez výslovného souhlasu firmy Capexus s.r.o.
| f | Výkresy architektonických detailů jsou pouze schémata a slouží pouze k orientaci. Detaily jsou vypracovány na základě konzultací s referenčními dodavateli. Definitivní řešení bude prováděno dle systémových detailů vybraného dodavatele.
| g | Veškeré viditelné prvky (vzorky) budou předloženy k odsouhlasení architekta a investora.
| h | Veškeré kóty jsou pouze orientační. před započetím realizace nutno ověřit na stavbě.
| i | Dodavatel je povinen provést kontrolu věcné správnosti dokumentace veškerých konstrukcí a prvků. (též v návaznosti na skutečný stav), kontrolu souladu s ČSN včetně speciálních profesí a v případě nesouladu či pochybností o jakékoliv části neprodleně upozornit investora a GP.

## ZTI 1.PPbc
CAPEXUS s.r.o.
|  |  | E info@capexus.cz |  |  |  | IČ: 24131326
|  |  | T +420 602 257 600 |  |  |  | DIČ: CZ24131326
|  |  | A Moulíkova 3286/1b, 150 00 Praha 5 - Smíchov |  |  |  | www.capexus.cz
Zdravotechnika 1.PP
Číslo | Pozice | Popis | Výrobce | M.j. | Výměra | Jed. cena | Cena celkem bez DPH | Poznámka
1 |  | Demontáže |  |  |  |  | 0
Demontáže zařízovacích předmětů a části porubí ZTI v rekonstruovaných toaletách. Napojení na vodu a kanalizaci bude maximálně zachováno pro napojení nového, shodného zařizovacího předmětu.
1.1 |  | Závěsné umyvadlo, včetně zavěšení, sifonu a baterie |  | kpl | 3 |  | 0
1.2 |  | Sprcha, včetně vaničky, nástěnné baterie a sprchové hlavice |  | kpl | 1 |  | 0
1.3 |  | WC kombi |  | kpl | 3 |  | 0
1.4 |  | Pisoár včetně příslušenství |  | kpl | 3 |  | 0
1.5 |  | Vlevka závěsná |  | kpl | 1 |  | 0
2 |  | Nové prvky + montáž |  |  |  |  | 0
2.1 |  | Výměna stávajících zařizovacích předmětů kus za kus, včetně příslušenství
2.2 | WC | WC kombi zadní vývod, DEEP by JIKA „zadní vývod,boční přívod |  | kpl | 3 |  | 0
2.3 |  | Sedátko WC Jika duraplastové s kov.panty Pure rychloupinaci bila |  | kpl | 3 |  | 0
2.4 |  | Zvukoizolační deska pod WC |  | kpl | 3 |  | 0
2.5 |  | Vyrovnávací sada pro instalaci keramických výrobků |  | kpl | 3 |  | 0
2.6 | U | Umyvadlo klasické Jika s otvorem Lyra plus 60cm bila |  | kpl | 3 |  | 0
2.7 |  | Baterie umyvadlová JIKA stojánková páková Talas bez výpusti chrom |  | kpl | 3 |  | 0
2.8 |  | Sifon umyvadlový mosazný easy trubkový 5/4" 32 mm chrom |  | kpl | 3 |  | 0
2.9 |  | Vyrovnávací sada pro instalaci keramických výrobků |  | kpl | 3 |  | 0
2.10 | SM3 | Sprchová vanička 900x800mm |  | kpl | 1 |  | 0
2.11 |  | Sprchové dveře |  | kpl | 1 |  | 0
2.12 |  | Dilatační páska mezi vaničku a stěnu |  | kpl | 1 |  | 0
2.13 |  | Sprchový set, hadice 160 cm, tyč 60 cm, chrom |  | kpl | 1 |  | 0
2.14 |  | Vaničkový sifon (dle výšky vaničky), kovová krytka, chrom |  | kpl | 1 |  | 0
2.15 |  | Nástěnná páková mísící baterie |  | kpl | 1 |  | 0
2.16 | PS | Pisoár Jika Golem antivandal se senzorem bílá |  | kpl | 3 |  | 0
2.17 |  | Příslušenství k pisoárům Jika - automatický splachovač s infr.senzorem |  | kpl | 3 |  | 0
2.18 | VL1 | Výlevka nástěnná s mřížkou, včetně ukotvení |  | kpl | 1 |  | 0
2.19 |  | Nástěnné baterie s dlouhým ramínkem |  | kpl | 1 |  | 0
2.20 |  | Podlahová vpusť pro pisoáry DN 50 |  | kpl | 1 |  | 0
2.21 |  | Odvodní talířový ventil EFF-C 200 |  | ks | 1 |  | 0
2.22 |  | Odvodní talířový ventil EFF-C 125 |  | ks | 9 |  | 0
3 |  | Potrubní prvky |  |  |  |  | 0
Délka potrubí je včetně přídavku na prořez 2 % Délka potrubí je včetně přídavku na tvarovky 20 % Izolace jsou včetně přídavku na izolacei armatur a tvarovek 15 %
3.1 | SV | Potrubí EVO PP-RCT S3,2/PN28/SDR7,4 16x2,2 |  | bm | 10 |  | 0
3.2 | SV | Potrubí EVO PP-RCT S4/PN22/SDR9 20x2,3 |  | bm | 15 |  | 0
3.3 | SV | Potrubí EVO PP-RCT S4/PN22/SDR9 25x2,8 |  | bm | 10 |  | 0
3.4 | SV | Potrubí EVO PP-RCT S4/PN22/SDR9 32x3,6 |  | bm | 10 |  | 0
3.5 | TV | Potrubí EVO PP-RCT S4/PN22/SDR9 20x2,3 |  | bm | 15 |  | 0
3.6 | TV | Potrubí EVO PP-RCT S4/PN22/SDR9 25x2,8 |  | bm | 15 |  | 0
3.7 | KAN | Potrubí kanalizační PP HT 50x1,8 |  | bm | 20 |  | 0
3.8 | KAN | Potrubí kanalizační PP HT 75x1,9 |  | bm | 10 |  | 0
3.9 | KAN | Potrubí kanalizační PP HT 110x2,7 |  | bm | 20 |  | 0
3.10
3.11 | SV | Potrubní izolační pouzdro pěnové Mirelon Pro 13mm, d=16mm |  | m | 15 |  | 0
3.12 | SV | Potrubní izolační pouzdro pěnové Mirelon Pro 13mm, d=20mm |  | m | 10 |  | 0
3.13 | SV | Potrubní izolační pouzdro pěnové Mirelon Pro 13mm, d=25mm |  | m | 15 |  | 0
3.14 | SV | Potrubní izolační pouzdro pěnové Mirelon Pro 13mm, d=32mm |  | m | 15 |  | 0
3.15 | TV | Potrubní izolační pouzdro pěnové Mirelon Pro 30mm, d=20mm |  | m | 20 |  | 0
3.16 | TV | Potrubní izolační pouzdro pěnové Mirelon Pro 30mm, d=25mm |  | m | 20 |  | 0
3.17
3.18 |  | Demontáž stávajících odboček studené a teplé vody včetně kulových kohoutů, uzavření a vypuštění části vodovodu |  | kpl | 1 |  | 0
3.19 |  | Provedení nových odboček, nové kulové kohouty, svářečské práce |  | kpl | 1 |  | 0
3.20
3.21 |  | Výměna KK |  | kpl | 1 |  | 0
3.22 |  | Uložení potrubí, objímky, průchodky |  | kpl | 1 |  | 0
3.23 |  | Drobný montážní a upevňovací materiál |  | kpl | 1 |  | 0
3.24 |  | Sekání do zdiva a podlahy pro vodovod a kanalizaci |  | kpl | 1 |  | 0
4 | x | Ostatní |  |  |  |  | 0
4.1 |  | Dokumentace skutečného provedení stavby, dílenská dokumentace |  | kpl | 1 |  | 0
4.2 |  | Pasportizace prostor při převzetí staveniště |  | kpl | 1 |  | 0
4.3 |  | Odzkoušení, propláchnutí, dezinfekce, zkoušky, zaškolení obsluhy a revize |  | kpl | 1 |  | 0
4.4 |  | Vypuštění a napuštění rozvodu vodovodu vč. odvzdušnění |  | kpl | 1 |  | 0
4.5 |  | Tlaková zkouška vodovodu |  | kpl | 1 |  | 0
4.6 |  | Pomocné lešení a montážní plošiny pro montáž příp. jeřábnické práce |  | kpl | 1 |  | 0
4.7 |  | Připlatek za práci mimo pracovní dobu |  | kpl | 1 |  | 0
4.8 |  | Zařízení staveniště profese, vybavení OOPP a plnění BOZP |  | kpl | 1 |  | 0
4.9 |  | Přesun hmot, úklid a odvoz odpadového materiálu, ekologická likvidace odpadu |  | kpl | 1 |  | 0
4.10 |  | Doprava |  | kpl | 1 |  | 0
|  | Cena celkem bez DPH |  |  |  |  | 0
Poznámky:
| a | Tato dokumentace nenahrazuje dílenskou dokumentaci.
| b | Informace z tohoto dokumentu mohou být použity jenom v souvislosti s tímto projektem.
| c | Informace na tomto dokumentu nemohou být v žádném případě svévolně pozměněny, doplňovány nebo odstraňovány.
| d | V případě, že bude nutné provést jakékoliv změny v tomto dokumentu, jediným autorizovaným subjektem k těmto úkonům je firma Capexus s.r.o.
| e | Žádné prvky a data a jiné informace z této dokumentace nemohou být kopírovány, nebo použity pro jiné projekty bez výslovného souhlasu firmy Capexus s.r.o.
| f | Výkresy architektonických detailů jsou pouze schémata a slouží pouze k orientaci. Detaily jsou vypracovány na základě konzultací s referenčními dodavateli. Definitivní řešení bude prováděno dle systémových detailů vybraného dodavatele.
| g | Veškeré viditelné prvky (vzorky) budou předloženy k odsouhlasení architekta a investora.
| h | Veškeré kóty jsou pouze orientační. před započetím realizace nutno ověřit na stavbě.
| i | Dodavatel je povinen provést kontrolu věcné správnosti dokumentace veškerých konstrukcí a prvků. (též v návaznosti na skutečný stav), kontrolu souladu s ČSN včetně speciálních profesí a v případě nesouladu či pochybností o jakékoliv části neprodleně upozornit investora a GP.

## ZTI 2.NP
CAPEXUS s.r.o.
|  |  | E info@capexus.cz |  |  |  | IČ: 24131326
|  |  | T +420 602 257 600 |  |  |  | DIČ: CZ24131326
|  |  | A Moulíkova 3286/1b, 150 00 Praha 5 - Smíchov |  |  |  | www.capexus.cz
Zdravotechnika 2.NP
Číslo | Pozice | Popis | Výrobce | M.j. | Výměra | Jed. cena | Cena celkem bez DPH | Poznámka
1 |  | Demontáže |  |  |  |  | 0
Demontáže zařízovacích předmětů a části porubí ZTI v rekonstruovaných toaletách. Napojení na vodu a kanalizaci bude maximálně zachováno pro napojení nového, shodného zařizovacího předmětu.
1.1 |  | Závěsné umyvadlo, včetně zavěšení, sifonu a baterie |  | kpl | 4 |  | 0
1.2 |  | WC s tlakovým splachovačem |  | kpl | 3 |  | 0
1.3 |  | Pisoár včetně příslušenství |  | kpl | 2 |  | 0
1.4 |  | Výlevka volně stojící |  | kpl | 1 |  | 0
2 |  | Nové prvky + montáž |  |  |  |  | 0
2.1 |  | Výměna stávajících zařizovacích předmětů kus za kus, včetně příslušenství
2.2 | WC | WC kombi zadní vývod, DEEP by JIKA „zadní vývod,boční přívod |  | kpl | 4 |  | 0
2.3 |  | Sedátko WC Jika duraplastové s kov.panty Pure rychloupinaci bila |  | kpl | 4 |  | 0
2.4 |  | Rohový ventil (výměna za tlkaové splachování) |  | kpl | 4 |  | 0
2.5 |  | Zvukoizolační deska pod WC |  | kpl | 4 |  | 0
2.6 |  | Vyrovnávací sada pro instalaci keramických výrobků |  | kpl | 4 |  | 0
2.7 | U | Umyvadlo klasické Jika s otvorem Lyra plus 60cm bila |  | kpl | 4 |  | 0
2.8 |  | Baterie umyvadlová JIKA stojánková páková Talas bez výpusti chrom |  | kpl | 4 |  | 0
2.9 |  | Sifon umyvadlový mosazný easy trubkový 5/4" 32 mm chrom |  | kpl | 4 |  | 0
2.10 |  | Vyrovnávací sada pro instalaci keramických výrobků |  | kpl | 4 |  | 0
2.11 | PS | Pisoár Jika Golem antivandal se senzorem bílá |  | kpl | 2 |  | 0
2.12 |  | Příslušenství k pisoárům Jika - automatický splachovač s infr.senzorem |  | kpl | 2 |  | 0
2.13 |  | Odvodní talířový ventil EFF-C 125 |  | ks | 7 |  | 0
3 |  | Potrubní prvky |  |  |  |  | 0
Délka potrubí je včetně přídavku na prořez 2 % Délka potrubí je včetně přídavku na tvarovky 20 % Izolace jsou včetně přídavku na izolacei armatur a tvarovek 15 %
3.1 | SV | Potrubí EVO PP-RCT S4/PN22/SDR9 20x2,3 |  | bm | 15 |  | 0
3.2 | KAN | Potrubí kanalizační PP HT 50x1,8 |  | bm | 5 |  | 0
3.3 | KAN | Potrubí kanalizační PP HT 110x2,7 |  | bm | 15 |  | 0
3.4 | SV | Potrubní izolační pouzdro pěnové Mirelon Pro 13mm, d=20mm |  | m | 20 |  | 0
3.5 |  | Uložení potrubí, objímky, průchodky |  | kpl | 1 |  | 0
3.6 |  | Drobný montážní a upevňovací materiál |  | kpl | 1 |  | 0
3.7 |  | Úprava rozvodů pro novou kuchyňku
3.8 |  | Potrubí SPIRO včetně 30% tvarovek s třídou těsnosti B
3.9 |  | ø160 |  | bm | 8 |  | 0
3.10 |  | Ohebná hlukově izolovaná hadice SONOFLEX
3.11 |  | ø160 |  | bm | 2 |  | 0
3.12 |  | Zpětná klapka ø160 |  | ks | 1 |  | 0
3.13 |  | Tlumič hluku LDC 160-900 | Systemair | ks | 1 |  | 0
3.14 |  | Radiální ventilátor K 160 M sileo | Systemair | ks | 1 |  | 0
3.15 |  | Talířový ventil odvodní EFF EFF-200-SW | Systemair | ks | 1 |  | 0
3.16 |  | Tepelná izolace z minerální vlny s Al-fólií tl.20mm |  | m2 | 3 |  | 0
3.17 |  | Montážní, spojovací, těsnící a závěsný materiál |  | kpl | 1 |  | 0
3.18
3.19 |  | Dřez
3.20 |  | Rohový ventil 1/2", se závitem 1/2" |  | ks | 1 |  | 0
3.21 |  | Myčka
3.22 |  | Sifon - kompletační sada pro jeden spotřebič HL 4000.1 |  | ks | 1 |  | 0
3.23 |  | Kombinovaný rohový ventil 1/2"x3/4"x3/8" |  | ks | 1 |  | 0
3.24 |  | Potrubí EVO PP-RCT S4/PN22/SDR9 25x2,3 |  | bm | 15 |  | 0
3.25 |  | Potrubí EVO PP-RCT S4/PN22/SDR9 20x2,3 |  | bm | 15 |  | 0
3.26 |  | Potrubní izolační pouzdro pěnové Mirelon Pro 13mm, d=25mm |  | bm | 18 |  | 0
3.27 |  | Potrubní izolační pouzdro pěnové Mirelon Pro 25mm, d=20mm |  | bm | 18 |  | 0
3.28 |  | Vysazení nové odbočky vody |  | kpl | 1 |  | 0
3.29 |  | Vysazení nové odbočky kanalizace (WC, nová kuchyňka) |  | kpl | 3 |  | 0
3.30 |  | Potrubí kanalizační PP HT 40x1,8 |  | bm | 2 |  | 0
3.31 |  | Lepené potrubí PVC-U PN10/SDR21 40x1,9 |  | bm | 15 |  | 0
3.32 |  | Přečerpací stanice pod dřez, včetně napojení na rozvod kanalizace 4 vstupy, 230 V, 0,4 kW SFA SANIBROY SANIVITE SILENCE |  | kpl | 1 |  | 0
3.33 |  | Montážní, spojovací, těsnící a závěsný materiál |  | kpl | 1 |  | 0
3.34
3.35 |  | Výměna KK |  | kpl | 1 |  | 0
3.36 |  | Sekání do zdiva a podlahy pro vodovod a kanalizaci |  | kpl | 1 |  | 0
4 | x | Ostatní |  |  |  |  | 0
4.1 |  | Dokumentace skutečného provedení stavby, dílenská dokumentace |  | kpl | 1 |  | 0
4.2 |  | Pasportizace prostor při převzetí staveniště |  | kpl | 1 |  | 0
4.3 |  | Odzkoušení, propláchnutí, dezinfekce, zkoušky, zaškolení obsluhy a revize |  | kpl | 1 |  | 0
4.4 |  | Vypuštění a napuštění rozvodu vodovodu vč. odvzdušnění |  | kpl | 1 |  | 0
4.5 |  | Tlaková zkouška vodovodu |  | kpl | 1 |  | 0
4.6 |  | Pomocné lešení a montážní plošiny pro montáž příp. jeřábnické práce |  | kpl | 1 |  | 0
4.7 |  | Připlatek za práci mimo pracovní dobu |  | kpl | 1 |  | 0
4.8 |  | Zařízení staveniště profese, vybavení OOPP a plnění BOZP |  | kpl | 1 |  | 0
4.9 |  | Přesun hmot, úklid a odvoz odpadového materiálu, ekologická likvidace odpadu |  | kpl | 1 |  | 0
4.10 |  | Doprava |  | kpl | 1 |  | 0
|  | Cena celkem bez DPH |  |  |  |  | 0
Poznámky:
| a | Tato dokumentace nenahrazuje dílenskou dokumentaci.
| b | Informace z tohoto dokumentu mohou být použity jenom v souvislosti s tímto projektem.
| c | Informace na tomto dokumentu nemohou být v žádném případě svévolně pozměněny, doplňovány nebo odstraňovány.
| d | V případě, že bude nutné provést jakékoliv změny v tomto dokumentu, jediným autorizovaným subjektem k těmto úkonům je firma Capexus s.r.o.
| e | Žádné prvky a data a jiné informace z této dokumentace nemohou být kopírovány, nebo použity pro jiné projekty bez výslovného souhlasu firmy Capexus s.r.o.
| f | Výkresy architektonických detailů jsou pouze schémata a slouží pouze k orientaci. Detaily jsou vypracovány na základě konzultací s referenčními dodavateli. Definitivní řešení bude prováděno dle systémových detailů vybraného dodavatele.
| g | Veškeré viditelné prvky (vzorky) budou předloženy k odsouhlasení architekta a investora.
| h | Veškeré kóty jsou pouze orientační. před započetím realizace nutno ověřit na stavbě.
| i | Dodavatel je povinen provést kontrolu věcné správnosti dokumentace veškerých konstrukcí a prvků. (též v návaznosti na skutečný stav), kontrolu souladu s ČSN včetně speciálních profesí a v případě nesouladu či pochybností o jakékoliv části neprodleně upozornit investora a GP.

## ZTI 4.NP
CAPEXUS s.r.o.
|  |  | E info@capexus.cz |  |  |  | IČ: 24131326
|  |  | T +420 602 257 600 |  |  |  | DIČ: CZ24131326
|  |  | A Moulíkova 3286/1b, 150 00 Praha 5 - Smíchov |  |  |  | www.capexus.cz
Zdravotechnika 4.NP
Číslo | Pozice | Popis | Výrobce | M.j. | Výměra | Jed. cena | Cena celkem bez DPH | Poznámka
1 |  | Demontáže |  |  |  |  | 0
Demontáže zařízovacích předmětů a části porubí ZTI v rekonstruovaných toaletách. Napojení na vodu a kanalizaci bude maximálně zachováno pro napojení nového, shodného zařizovacího předmětu.
1.1 |  | Závěsné umyvadlo, včetně zavěšení, sifonu a baterie |  | kpl | 4 |  | 0
1.2 |  | WC s tlakovým splachovačem |  | kpl | 5 |  | 0
1.3 |  | Pisoár včetně příslušenství |  | kpl | 3 |  | 0
1.4 |  | Vlevka volně stojící |  | kpl | 1 |  | 0
1.5 |  | Stávající kuchyňka (dřez, myčka, kuchyňská linka) |  | kpl | 1 |  | 0
2 |  | Nové prvky + montáž |  |  |  |  | 0
2.1 |  | Výměna stávajících zařizovacích předmětů kus za kus, včetně příslušenství
2.2 | WC | WC kombi zadní vývod, DEEP by JIKA „zadní vývod,boční přívod |  | kpl | 5 |  | 0
2.3 |  | Sedátko WC Jika duraplastové s kov.panty Pure rychloupinaci bila |  | kpl | 5 |  | 0
2.4 |  | Rohový ventil (výměna za tlkaové splachování) |  | kpl | 5 |  | 0
2.5 |  | Zvukoizolační deska pod WC |  | kpl | 5 |  | 0
2.6 |  | Vyrovnávací sada pro instalaci keramických výrobků |  | kpl | 5 |  | 0
2.7 | U | Umyvadlo klasické Jika s otvorem Lyra plus 60cm bila |  | kpl | 4 |  | 0
2.8 |  | Baterie umyvadlová JIKA stojánková páková Talas bez výpusti chrom |  | kpl | 4 |  | 0
2.9 |  | Sifon umyvadlový mosazný easy trubkový 5/4" 32 mm chrom |  | kpl | 4 |  | 0
2.10 |  | Vyrovnávací sada pro instalaci keramických výrobků |  | kpl | 4 |  | 0
2.11 | PS | Pisoár Jika Golem antivandal se senzorem bílá |  | kpl | 3 |  | 0
2.12 |  | Příslušenství k pisoárům Jika - automatický splachovač s infr.senzorem |  | kpl | 3 |  | 0
2.13 | VL2 | Výlevka volně stojící Jika Miro zadní odpad, včetně ukotvrní. (na stavbě nutno ověřit napojení stávající výlevky, při obhlídce nebyla dostupná) |  | kpl | 1 |  | 0
2.14 |  | Nástěnné baterie s dlouhým ramínkem |  | kpl | 1 |  | 0
2.15 | WCi | Jika Deep by Jika kompaktní záchodová mísa pro osoby se zdravotním postižením |  | ks | 1 |  | 0
2.16 |  | Sedátko WC pro invalidy |  | ks | 1 |  | 0
2.17 |  | Oddálenné splachování |  | ks | 1 |  | 0
2.18 |  | Vodorovná madla k WC pro invalidy, jedno madlo sklopné (pro přístup z jedné strany) |  | ks | 1 |  | 0
2.19 |  | Krycí deska splachovací nádržky |  | ks | 1 |  | 0
2.20 |  | Zvukoizolační deska pod WC |  | ks | 1 |  | 0
2.21 |  | Vyrovnávací sada pro instalaci keramických výrobků |  | kpl | 1 |  | 0
2.22 |  | Ovladač signalizačního systému nouzového volání (dodávka elektro) |  | kpl | 1 |  | 0
2.23 | Ui | Umyvadlo pro invalidy - otvor pro baterii uprostřed |  | ks | 1 |  | 0
2.24 |  | Umyvadlová baterie stojánková s pákovým ovládáním, bez výpusti chrom |  | ks | 1 |  | 0
2.25 |  | Výpust umyvadlová s přepadem |  | ks | 1 |  | 0
2.26 |  | Sifon umyvadlový plastový |  | ks | 1 |  | 0
2.27 |  | Vyrovnávací sada pro instalaci keramických výrobků |  | ks | 1 |  | 0
2.28 |  | Svislé madlo o minimální délce 500mm |  | ks | 1 |  | 0
2.29 |  | Odvodní talířový ventil EFF-C 125 |  | ks | 11 |  | 0
3 |  | Potrubní prvky |  |  |  |  | 0
Délka potrubí je včetně přídavku na prořez 2 % Délka potrubí je včetně přídavku na tvarovky 20 % Izolace jsou včetně přídavku na izolacei armatur a tvarovek 15 %
3.1 | SV | Potrubí EVO PP-RCT S4/PN22/SDR9 20x2,3 |  | bm | 20 |  | 0
3.2 | KAN | Potrubí kanalizační PP HT 40x1,8 |  | bm | 10 |  | 0
3.3 | KAN | Potrubí kanalizační PP HT 50x1,8 |  | bm | 5 |  | 0
3.4 | KAN | Potrubí kanalizační PP HT 110x2,7 |  | bm | 10 |  | 0
3.5 | SV | Potrubní izolační pouzdro pěnové Mirelon Pro 13mm, d=20mm |  | m | 25 |  | 0
3.6 |  | Uložení potrubí, objímky, průchodky |  | kpl | 1 |  | 0
3.7 |  | Drobný montážní a upevňovací materiál |  | kpl | 1 |  | 0
3.8 |  | Úprava rozvodů pro novou kuchyňku
3.9 |  | Potrubí SPIRO včetně 30% tvarovek s třídou těsnosti B
3.10 |  | ø160 |  | bm | 8 |  | 0
3.11 |  | Ohebná hlukově izolovaná hadice SONOFLEX
3.12 |  | ø160 |  | bm | 2 |  | 0
3.13 |  | Zpětná klapka ø160 |  | ks | 1 |  | 0
3.14 |  | Tlumič hluku LDC 160-900 | Systemair | ks | 1 |  | 0
3.15 |  | Radiální ventilátor K 160 M sileo | Systemair | ks | 1 |  | 0
3.16 |  | Talířový ventil odvodní EFF EFF-200-SW | Systemair | ks | 1 |  | 0
3.17 |  | Tepelná izolace z minerální vlny s Al-fólií tl.20mm |  | m2 | 3 |  | 0
3.18 |  | Montážní, spojovací, těsnící a závěsný materiál |  | kpl | 1 |  | 0
3.19
3.20 |  | Dřez
3.21 |  | Rohový ventil 1/2", se závitem 1/2" |  | ks | 1 |  | 0
3.22 |  | Myčka
3.23 |  | Sifon - kompletační sada pro jeden spotřebič HL 4000.1 |  | ks | 1 |  | 0
3.24 |  | Kombinovaný rohový ventil 1/2"x3/4"x3/8" |  | ks | 1 |  | 0
3.25 |  | Potrubí EVO PP-RCT S4/PN22/SDR9 25x2,3 |  | bm | 15 |  | 0
3.26 |  | Potrubí EVO PP-RCT S4/PN22/SDR9 20x2,3 |  | bm | 15 |  | 0
3.27 |  | Potrubní izolační pouzdro pěnové Mirelon Pro 13mm, d=25mm |  | bm | 18 |  | 0
3.28 |  | Potrubní izolační pouzdro pěnové Mirelon Pro 25mm, d=20mm |  | bm | 18 |  | 0
3.29 |  | Vysazení nové odbočky vody |  | kpl | 1 |  | 0
3.30 |  | Vysazení nové odbočky kanalizace (WC, nová kuchyňka) |  | kpl | 2 |  | 0
3.31 |  | Potrubí kanalizační PP HT 40x1,8 |  | bm | 2 |  | 0
3.32 |  | Lepené potrubí PVC-U PN10/SDR21 40x1,9 |  | bm | 15 |  | 0
3.33 |  | Přečerpací stanice pod dřez, včetně napojení na rozvod kanalizace 4 vstupy, 230 V, 0,4 kW SFA SANIBROY SANIVITE SILENCE |  | kpl | 1 |  | 0
3.34 |  | Montážní, spojovací, těsnící a závěsný materiál |  | kpl | 1 |  | 0
3.35
3.36 |  | Výměna KK |  | kpl | 1 |  | 0
3.37 |  | Sekání do zdiva a podlahy pro vodovod a kanalizaci |  | kpl | 1 |  | 0
4 | x | Ostatní |  |  |  |  | 0
4.1 |  | Dokumentace skutečného provedení stavby, dílenská dokumentace |  | kpl | 1 |  | 0
4.2 |  | Pasportizace prostor při převzetí staveniště |  | kpl | 1 |  | 0
4.3 |  | Odzkoušení, propláchnutí, dezinfekce, zkoušky, zaškolení obsluhy a revize |  | kpl | 1 |  | 0
4.4 |  | Vypuštění a napuštění rozvodu vodovodu vč. odvzdušnění |  | kpl | 1 |  | 0
4.5 |  | Tlaková zkouška vodovodu |  | kpl | 1 |  | 0
4.6 |  | Pomocné lešení a montážní plošiny pro montáž příp. jeřábnické práce |  | kpl | 1 |  | 0
4.7 |  | Připlatek za práci mimo pracovní dobu |  | kpl | 1 |  | 0
4.8 |  | Zařízení staveniště profese, vybavení OOPP a plnění BOZP |  | kpl | 1 |  | 0
4.9 |  | Přesun hmot, úklid a odvoz odpadového materiálu, ekologická likvidace odpadu |  | kpl | 1 |  | 0
4.10 |  | Doprava |  | kpl | 1 |  | 0
|  | Cena celkem bez DPH |  |  |  |  | 0
Poznámky:
| a | Tato dokumentace nenahrazuje dílenskou dokumentaci.
| b | Informace z tohoto dokumentu mohou být použity jenom v souvislosti s tímto projektem.
| c | Informace na tomto dokumentu nemohou být v žádném případě svévolně pozměněny, doplňovány nebo odstraňovány.
| d | V případě, že bude nutné provést jakékoliv změny v tomto dokumentu, jediným autorizovaným subjektem k těmto úkonům je firma Capexus s.r.o.
| e | Žádné prvky a data a jiné informace z této dokumentace nemohou být kopírovány, nebo použity pro jiné projekty bez výslovného souhlasu firmy Capexus s.r.o.
| f | Výkresy architektonických detailů jsou pouze schémata a slouží pouze k orientaci. Detaily jsou vypracovány na základě konzultací s referenčními dodavateli. Definitivní řešení bude prováděno dle systémových detailů vybraného dodavatele.
| g | Veškeré viditelné prvky (vzorky) budou předloženy k odsouhlasení architekta a investora.
| h | Veškeré kóty jsou pouze orientační. před započetím realizace nutno ověřit na stavbě.
| i | Dodavatel je povinen provést kontrolu věcné správnosti dokumentace veškerých konstrukcí a prvků. (též v návaznosti na skutečný stav), kontrolu souladu s ČSN včetně speciálních profesí a v případě nesouladu či pochybností o jakékoliv části neprodleně upozornit investora a GP.

## ZTI 5.NP
CAPEXUS s.r.o.
|  |  | E info@capexus.cz |  |  |  | IČ: 24131326
|  |  | T +420 602 257 600 |  |  |  | DIČ: CZ24131326
|  |  | A Moulíkova 3286/1b, 150 00 Praha 5 - Smíchov |  |  |  | www.capexus.cz
Zdravotechnika 5.NP
Číslo | Pozice | Popis | Výrobce | M.j. | Výměra | Jed. cena | Cena celkem bez DPH | Poznámka
1 |  | Demontáže |  |  |  |  | 0
Demontáže zařízovacích předmětů a části porubí ZTI v rekonstruovaných toaletách. Napojení na vodu a kanalizaci bude maximálně zachováno pro napojení nového, shodného zařizovacího předmětu.
1.1 |  | Závěsné umyvadlo, včetně zavěšení, sifonu a baterie |  | kpl | 4 |  | 0
1.2 |  | WC s tlakovým splachovačem |  | kpl | 5 |  | 0
1.3 |  | Pisoár včetně příslušenství |  | kpl | 3 |  | 0
1.4 |  | Vlevka volně stojící |  | kpl | 1 |  | 0
1.5 |  | WC pro invalidy, včetně madel |  | kpl | 1 |  | 0
1.6 |  | Umyvadlo pro invalidy, včetně madel |  | kpl | 1 |  | 0
2 |  | Nové prvky + montáž |  |  |  |  | 0
2.1 |  | Výměna stávajících zařizovacích předmětů kus za kus, včetně příslušenství
2.2 | WC | WC kombi zadní vývod, DEEP by JIKA „zadní vývod,boční přívod |  | kpl | 5 |  | 0
2.3 |  | Sedátko WC Jika duraplastové s kov.panty Pure rychloupinaci bila |  | kpl | 5 |  | 0
2.4 |  | Rohový ventil (výměna za tlkaové splachování) |  | kpl | 5 |  | 0
2.5 |  | Zvukoizolační deska pod WC |  | kpl | 5 |  | 0
2.6 |  | Vyrovnávací sada pro instalaci keramických výrobků |  | kpl | 5 |  | 0
2.7 | U | Umyvadlo klasické Jika s otvorem Lyra plus 60cm bila |  | kpl | 4 |  | 0
2.8 |  | Baterie umyvadlová JIKA stojánková páková Talas bez výpusti chrom |  | kpl | 4 |  | 0
2.9 |  | Sifon umyvadlový mosazný easy trubkový 5/4" 32 mm chrom |  | kpl | 4 |  | 0
2.10 |  | Vyrovnávací sada pro instalaci keramických výrobků |  | kpl | 4 |  | 0
2.11 | PS | Pisoár Jika Golem antivandal se senzorem bílá |  | kpl | 3 |  | 0
2.12 |  | Příslušenství k pisoárům Jika - automatický splachovač s infr.senzorem |  | kpl | 3 |  | 0
2.13 | VL2 | Výlevka volně stojící Jika Miro zadní odpad, včetně ukotvrní. (na stavbě nutno ověřit napojení stávající výlevky, při obhlídce nebyla dostupná) |  | kpl | 1 |  | 0
2.14 |  | Nástěnné baterie s dlouhým ramínkem |  | kpl | 1 |  | 0
2.15 | WCi | Jika Deep by Jika kompaktní záchodová mísa pro osoby se zdravotním postižením |  | ks | 1 |  | 0
2.16 |  | Sedátko WC pro invalidy |  | ks | 1 |  | 0
2.17 |  | Oddálenné splachování |  | ks | 1 |  | 0
2.18 |  | Vodorovná madla k WC pro invalidy, jedno madlo sklopné (pro přístup z jedné strany) |  | ks | 1 |  | 0
2.19 |  | Krycí deska splachovací nádržky |  | ks | 1 |  | 0
2.20 |  | Zvukoizolační deska pod WC |  | ks | 1 |  | 0
2.21 |  | Vyrovnávací sada pro instalaci keramických výrobků |  | kpl | 1 |  | 0
2.22 |  | Ovladač signalizačního systému nouzového volání (dodávka elektro) |  | kpl | 1 |  | 0
2.23 | Ui | Umyvadlo pro invalidy - otvor pro baterii uprostřed |  | ks | 1 |  | 0
2.24 |  | Umyvadlová baterie stojánková s pákovým ovládáním, bez výpusti chrom |  | ks | 1 |  | 0
2.25 |  | Výpust umyvadlová s přepadem |  | ks | 1 |  | 0
2.26 |  | Sifon umyvadlový plastový |  | ks | 1 |  | 0
2.27 |  | Vyrovnávací sada pro instalaci keramických výrobků |  | ks | 1 |  | 0
2.28 |  | Svislé madlo o minimální délce 500mm |  | ks | 1 |  | 0
2.29 |  | Odvodní talířový ventil EFF-C 125 |  | ks | 11 |  | 0
3 |  | Potrubní prvky |  |  |  |  | 0
Délka potrubí je včetně přídavku na prořez 2 % Délka potrubí je včetně přídavku na tvarovky 20 % Izolace jsou včetně přídavku na izolacei armatur a tvarovek 15 %
3.1 | SV | Potrubí EVO PP-RCT S4/PN22/SDR9 20x2,3 |  | bm | 20 |  | 0
3.2 | KAN | Potrubí kanalizační PP HT 40x1,8 |  | bm | 10 |  | 0
3.3 | KAN | Potrubí kanalizační PP HT 50x1,8 |  | bm | 5 |  | 0
3.4 | KAN | Potrubí kanalizační PP HT 110x2,7 |  | bm | 10 |  | 0
3.5 | SV | Potrubní izolační pouzdro pěnové Mirelon Pro 13mm, d=20mm |  | m | 25 |  | 0
3.6 |  | Uložení potrubí, objímky, průchodky |  | kpl | 1 |  | 0
3.7 |  | Drobný montážní a upevňovací materiál |  | kpl | 1 |  | 0
3.8
3.9 |  | Potrubí SPIRO včetně 30% tvarovek s třídou těsnosti B
3.10 |  | ø160 |  | bm | 8 |  | 0
3.11 |  | Ohebná hlukově izolovaná hadice SONOFLEX
3.12 |  | ø160 |  | bm | 2 |  | 0
3.13 |  | Zpětná klapka ø160 |  | ks | 1 |  | 0
3.14 |  | Tlumič hluku LDC 160-900 | Systemair | ks | 1 |  | 0
3.15 |  | Radiální ventilátor K 160 M sileo | Systemair | ks | 1 |  | 0
3.16 |  | Talířový ventil odvodní EFF EFF-200-SW | Systemair | ks | 1 |  | 0
3.17 |  | Tepelná izolace z minerální vlny s Al-fólií tl.20mm |  | m2 | 3 |  | 0
3.18 |  | Montážní, spojovací, těsnící a závěsný materiál |  | kpl | 1 |  | 0
3.19
3.20 |  | Dřez
3.21 |  | Rohový ventil 1/2", se závitem 1/2" |  | ks | 1 |  | 0
3.22 |  | Myčka
3.23 |  | Sifon - kompletační sada pro jeden spotřebič HL 4000.1 |  | ks | 1 |  | 0
3.24 |  | Kombinovaný rohový ventil 1/2"x3/4"x3/8" |  | ks | 1 |  | 0
3.25 |  | Potrubí EVO PP-RCT S4/PN22/SDR9 25x2,3 |  | bm | 15 |  | 0
3.26 |  | Potrubí EVO PP-RCT S4/PN22/SDR9 20x2,3 |  | bm | 15 |  | 0
3.27 |  | Potrubní izolační pouzdro pěnové Mirelon Pro 13mm, d=25mm |  | bm | 18 |  | 0
3.28 |  | Potrubní izolační pouzdro pěnové Mirelon Pro 25mm, d=20mm |  | bm | 18 |  | 0
3.29 |  | Vysazení nové odbočky vody |  | kpl | 1 |  | 0
3.30 |  | Vysazení nové odbočky kanalizace (nová kuchyňka) |  | kpl | 1 |  | 0
3.31 |  | Potrubí kanalizační PP HT 40x1,8 |  | bm | 2 |  | 0
3.32 |  | Lepené potrubí PVC-U PN10/SDR21 40x1,9 |  | bm | 15 |  | 0
3.33 |  | Přečerpací stanice pod dřez, včetně napojení na rozvod kanalizace 4 vstupy, 230 V, 0,4 kW SFA SANIBROY SANIVITE SILENCE |  | kpl | 1 |  | 0
3.34 |  | Montážní, spojovací, těsnící a závěsný materiál |  | kpl | 1 |  | 0
3.35
3.36 |  | Výměna KK |  | kpl | 1 |  | 0
3.37 |  | Sekání do zdiva a podlahy pro vodovod a kanalizaci |  | kpl | 1 |  | 0
4 | x | Ostatní |  |  |  |  | 0
4.1 |  | Dokumentace skutečného provedení stavby, dílenská dokumentace |  | kpl | 1 |  | 0
4.2 |  | Pasportizace prostor při převzetí staveniště |  | kpl | 1 |  | 0
4.3 |  | Odzkoušení, propláchnutí, dezinfekce, zkoušky, zaškolení obsluhy a revize |  | kpl | 1 |  | 0
4.4 |  | Vypuštění a napuštění rozvodu vodovodu vč. odvzdušnění |  | kpl | 1 |  | 0
4.5 |  | Tlaková zkouška vodovodu |  | kpl | 1 |  | 0
4.6 |  | Pomocné lešení a montážní plošiny pro montáž příp. jeřábnické práce |  | kpl | 1 |  | 0
4.7 |  | Připlatek za práci mimo pracovní dobu |  | kpl | 1 |  | 0
4.8 |  | Zařízení staveniště profese, vybavení OOPP a plnění BOZP |  | kpl | 1 |  | 0
4.9 |  | Přesun hmot, úklid a odvoz odpadového materiálu, ekologická likvidace odpadu |  | kpl | 1 |  | 0
4.10 |  | Doprava |  | kpl | 1 |  | 0
|  | Cena celkem bez DPH |  |  |  |  | 0
Poznámky:
| a | Tato dokumentace nenahrazuje dílenskou dokumentaci.
| b | Informace z tohoto dokumentu mohou být použity jenom v souvislosti s tímto projektem.
| c | Informace na tomto dokumentu nemohou být v žádném případě svévolně pozměněny, doplňovány nebo odstraňovány.
| d | V případě, že bude nutné provést jakékoliv změny v tomto dokumentu, jediným autorizovaným subjektem k těmto úkonům je firma Capexus s.r.o.
| e | Žádné prvky a data a jiné informace z této dokumentace nemohou být kopírovány, nebo použity pro jiné projekty bez výslovného souhlasu firmy Capexus s.r.o.
| f | Výkresy architektonických detailů jsou pouze schémata a slouží pouze k orientaci. Detaily jsou vypracovány na základě konzultací s referenčními dodavateli. Definitivní řešení bude prováděno dle systémových detailů vybraného dodavatele.
| g | Veškeré viditelné prvky (vzorky) budou předloženy k odsouhlasení architekta a investora.
| h | Veškeré kóty jsou pouze orientační. před započetím realizace nutno ověřit na stavbě.
| i | Dodavatel je povinen provést kontrolu věcné správnosti dokumentace veškerých konstrukcí a prvků. (též v návaznosti na skutečný stav), kontrolu souladu s ČSN včetně speciálních profesí a v případě nesouladu či pochybností o jakékoliv části neprodleně upozornit investora a GP.

## ELE 2.PPa
CAPEXUS s.r.o.
|  |  | E info@capexus.cz |  |  | IČ: 24131326
|  |  | T +420 244 465 054 |  |  | DIČ: CZ24131326
|  |  | A Moulíkova 3286/1b, 150 00 Praha 5 - Smíchov |  |  | www.capexus.cz
Revitalizace prostor Kongresového centra Praha a.s. - 2.PP
Číslo | Ozn. | Popis | M.j. | Počet | Cena celkem M.j. bez DPH | Cena celkem bez DPH
INSTALACE SILNOPROUD 230/400V
|  | Demontáže - 2.PP - pozice A |  |  |  | 0
1 |  | Svítidlo do podhledu / přisazené | set | 1 |  | 0
2 |  | Zásuvka 230V/16A | set | 1 |  | 0
3 |  | Vypínač, tlačítko | set | 1 |  | 0
4 |  | Kabeláž v CYKY, demontáže, přesuny | set | 1 |  | 0
5 |  | Ostatní, blíže nespecifikovaný materiál | set | 1 |  | 0
|  | Rozvaděče - 2.PP - pozice A |  |  |  | 0
6 |  | Doplnění stávajícího rozvaděče o proudový chránič s nadproudovou ochranou, stávající kabelový vývod | set | 1 |  | 0
7 |  | Proudový chránič s nadproudovou ochranou, 16A, char. B, 30mA, typ A | ks | 2 |  | 0
8 |  | Kabely na propojení, CAY 6 | set | 1 |  | 0
9 |  | Pomocný montážní materiál | set | 1 |  | 0
|  | Koncové prvky - 2.PP - pozice A |  |  |  | 0
10 |  | Zásuvka 230V/16A | ks | 8 |  | 0
11 |  | Vypínač řaz.1 | ks | 4 |  | 0
12 |  | Klapka 1,6,7 | ks | 4 |  | 0
13 |  | Rámeček jednonásobný | ks | 10 |  | 0
14 |  | Rámeček dvojnásobný | ks | 1 |  | 0
15 |  | Pohybové čidlo do podhledu 360°, spíná min. 1000W, 230V, např. Kanlux MERGE-WT-O-W IP65 | ks | 7 |  | 0
16 |  | Drobný montážní materiál | set | 1 |  | 0
|  | Kabely - 2.PP - pozice A |  |  |  | 0
17 |  | Kabel CYKY-J 3x1,5 | m | 66 |  | 0
18 |  | Kabel CYKY-J 3x2,5 | m | 24 |  | 0
19 |  | Kabel CYKY-O 3x1,5 | m | 28 |  | 0
20 |  | Kabel ohniodolný Prafladur (V) 3x1,5 PH120-R (posun stávajícího NO, odhad) | m | 24 |  | 0
21 |  | Vodič CY 4 | m | 30 |  | 0
22 |  | Vodič CYA 4 | m | 15 |  | 0
23 |  | Drobný montážní a spojovací materiál | set | 1 |  | 0
|  | Instalační materiál, trasy - 2.PP - pozice A |  |  |  | 0
24 |  | Krabice přístrojová pod omítku Kopos KP 68_KE | ks | 12 |  | 0
25 |  | Krabice rozvodná, do podhledu | ks | 12 |  | 0
26 |  | Ukončení vodičů do 2,5 | ks | 96 |  | 0
27 |  | Kabelová příchytka GRIP 80/40 | ks | 40 |  | 0
28 |  | Kabelová příchytka hmoždinka/pásek | ks | 60 |  | 0
29 |  | Příchytka KOPOS pozinkovaná dvojitá 16mm 6716ED PO | ks | 72 |  | 0
30 |  | Krabice požárně odolná Kopos KSK 100_PO 101x101x63,5mm krytí IP66 oranžová | ks | 2 |  | 0
31 |  | Vyřezání drážky pro kabel/y do zdiva a stavební zapravení (odhad) | m | 18 |  | 0
32 |  | Drobný montážní materiál | set | 1 |  | 0
33 |  | Ostatní stavební přípomoce nad rámec přípomocí zahrnutých v jednotkových cenách | set | 1 |  | 0
|  | Svítidla - 2.PP - pozice A |  |  |  | 0
34 |  | SV1 - svítidlo do podhledu - např, Kanlux BRAVO S 40W6060NW W, LED, 230V, 4000lm 4000K, rozměr 600x600, 38W, 4000K, IP20, barva bílá, CRI=80 | ks | 18 |  | 0
35 |  | SV2 - svítidlo do podhledu - např, Kanlux BLINGO LED IPRN38W 6060NW, LED, 230V, 3800lm 4000K, rozměr 600x600, 38W, 4000K, IP44, barva bílá, CRI=80 | ks | 4 |  | 0
36 |  | BRAVO DRIVER 40W Kanlux 28026 | ks | 22 |  | 0
37 |  | SV3 - svítidlo LED určené pro přisazenou montáž (nad zrcadlo), např, Eglo, LED Koupelnové osvětlení zrcadla LED/14W/230V 4000K 120 cm IP44, EG99297 | ks | 2 |  | 0
38 |  | Nouzové protipanické svítidlo, vestavné, 230 VAC, 50 Hz, 4W, CBS, min. 1h, např. Beghelli, Pluraluce, L.LARGA DWRC LGS230 | ks | 6 |  | 0
39 |  | Úprava osvětlení - přepojení, přeokruhování | set | 1 |  | 0
40 |  | Úprava osvětlení NO - přeprogramování (CBS), nastavení, uvedení do provozu | set | 1 |  | 0
41 |  | Drobný montážní materiál | set | 1 |  | 0
|  | OSTATNÍ |  |  |  | 0
42 |  | Dokumentace skutečného provedení stavby, dílenská dokumentace | set | 1 |  | 0
43 |  | Pasportizace prostor při převzetí staveniště | set | 1 |  | 0
44 |  | Zaškolení obsluhy a revize silnoproudu | set | 1 |  | 0
45 |  | Měření intenzity umělého osvětlení | set | 1 |  | 0
46 |  | Pomocné lešení a montážní plošiny pro montáž | set | 1 |  | 0
47 |  | Připlatek za práci mimo pracovní dobu | set | 1 |  | 0
48 |  | Zařízení staveniště profese, vybavení OOPP a plnění BOZP | set | 1 |  | 0
49 |  | Přesun hmot, úklid a odvoz odpadového materiálu, ekologická likvidace odpadu | set | 1 |  | 0
50 |  | Doprava | set | 1 |  | 0
|  | Cena celkem bez DPH |  |  |  | 0
Poznámky:
Kompletace zásuvek a vypínačů - řada ABB LEVIT, barva bílá

## ELE 2.PPb
CAPEXUS s.r.o.
|  |  | E info@capexus.cz |  |  | IČ: 24131326
|  |  | T +420 244 465 054 |  |  | DIČ: CZ24131326
|  |  | A Moulíkova 3286/1b, 150 00 Praha 5 - Smíchov |  |  | www.capexus.cz
Revitalizace prostor Kongresového centra Praha a.s. - 2.PP
Číslo | Ozn. | Popis | M.j. | Počet | Cena celkem M.j. bez DPH | Cena celkem bez DPH
INSTALACE SILNOPROUD 230/400V
|  | Demontáže - 2.PP - pozice B |  |  |  | 0
1 |  | Svítidlo do podhledu / přisazené | set | 1 |  | 0
2 |  | Zásuvka 230V/16A | set | 1 |  | 0
3 |  | Vypínač, tlačítko | set | 1 |  | 0
4 |  | Kabeláž v CYKY, demontáže, přesuny | set | 1 |  | 0
5 |  | Ostatní, blíže nespecifikovaný materiál | set | 1 |  | 0
|  | Rozvaděče - 2.PP - pozice B |  |  |  | 0
6 |  | Doplnění stávajícího rozvaděče o proudový chránič s nadproudovou ochranou, stávající kabelový vývod | set | 1 |  | 0
7 |  | Proudový chránič s nadproudovou ochranou, 16A, char. B, 30mA, typ A | ks | 1 |  | 0
8 |  | Kabely na propojení, CAY 6 | set | 1 |  | 0
9 |  | Pomocný montážní materiál | set | 1 |  | 0
|  | Koncové prvky - 2.PP - pozice B |  |  |  | 0
10 |  | Zásuvka 230V/16A | ks | 3 |  | 0
11 |  | Vypínač řaz.1 | ks | 1 |  | 0
12 |  | Klapka 1,6,7 | ks | 1 |  | 0
13 |  | Rámeček jednonásobný | ks | 4 |  | 0
14 |  | Pohybové čidlo do podhledu 360°, spíná min. 1000W, 230V, např. Kanlux MERGE-WT-O-W IP65 | ks | 5 |  | 0
15 |  | Drobný montážní materiál | set | 1 |  | 0
|  | Kabely - 2.PP - pozice B |  |  |  | 0
16 |  | Kabel CYKY-J 3x1,5 | m | 33 |  | 0
17 |  | Kabel CYKY-J 3x2,5 | m | 9 |  | 0
18 |  | Kabel CYKY-O 3x1,5 | m | 20 |  | 0
19 |  | Kabel ohniodolný Prafladur (V) 3x1,5 PH120-R (NO) | m | 12 |  | 0
20 |  | Vodič CY 4 | m | 20 |  | 0
21 |  | Vodič CYA 4 | m | 10 |  | 0
22 |  | Drobný montážní a spojovací materiál | set | 1 |  | 0
|  | Instalační materiál, trasy - 2.PP - pozice B |  |  |  | 0
23 |  | Krabice přístrojová pod omítku Kopos KP 68_KE | ks | 4 |  | 0
24 |  | Krabice rozvodná, do podhledu | ks | 6 |  | 0
25 |  | Ukončení vodičů do 2,5 | ks | 40 |  | 0
26 |  | Kabelová příchytka GRIP 80/40 | ks | 20 |  | 0
27 |  | Kabelová příchytka hmoždinka/pásek | ks | 30 |  | 0
28 |  | Příchytka KOPOS pozinkovaná dvojitá 16mm 6716ED PO | ks | 36 |  | 0
29 |  | Krabice požárně odolná Kopos KSK 100_PO 101x101x63,5mm krytí IP66 oranžová | ks | 2 |  | 0
30 |  | Vyřezání drážky do zdiva pro kabel/y a stavební zapravení (odhad) | m | 12 |  | 0
31 |  | Drobný montážní materiál | set | 1 |  | 0
32 |  | Ostatní stavební přípomoce nad rámec přípomocí zahrnutých v jednotkových cenách | set | 1 |  | 0
|  | Svítidla - 2.PP - pozice B |  |  |  | 0
33 |  | SV1 - svítidlo do podhledu - např, Kanlux BRAVO S 40W6060NW W, LED, 230V, 4000lm 4000K, rozměr 600x600, 38W, 4000K, IP20, barva bílá, CRI=80 | ks | 7 |  | 0
34 |  | SV2 - svítidlo do podhledu - např, Kanlux BLINGO LED IPRN38W 6060NW, LED, 230V, 3800lm 4000K, rozměr 600x600, 38W, 4000K, IP44, barva bílá, CRI=80 | ks | 4 |  | 0
35 |  | BRAVO DRIVER 40W Kanlux 28026 | ks | 11 |  | 0
36 |  | SV3 - svítidlo LED určené pro přisazenou montáž (nad zrcadlo), např, Eglo, LED Koupelnové osvětlení zrcadla LED/14W/230V 4000K 120 cm IP44, EG99297 | ks | 2 |  | 0
37 |  | Nouzové protipanické svítidlo, vestavné, 230 VAC, 50 Hz, 4W, CBS, min. 1h, např. Beghelli, Pluraluce, L.LARGA DWRC LGS230 | ks | 3 |  | 0
38 |  | Úprava osvětlení - přepojení, přeokruhování | set | 1 |  | 0
39 |  | Úprava osvětlení NO - přeprogramování (CBS), nastavení, uvedení do provozu | set | 1 |  | 0
40 |  | Drobný montážní materiál | set | 1 |  | 0
|  | OSTATNÍ |  |  |  | 0
41 |  | Dokumentace skutečného provedení stavby, dílenská dokumentace | set | 1 |  | 0
42 |  | Pasportizace prostor při převzetí staveniště | set | 1 |  | 0
43 |  | Zaškolení obsluhy a revize silnoproudu | set | 1 |  | 0
44 |  | Měření intenzity umělého osvětlení | set | 1 |  | 0
45 |  | Pomocné lešení a montážní plošiny pro montáž | set | 1 |  | 0
46 |  | Připlatek za práci mimo pracovní dobu | set | 1 |  | 0
47 |  | Zařízení staveniště profese, vybavení OOPP a plnění BOZP | set | 1 |  | 0
48 |  | Přesun hmot, úklid a odvoz odpadového materiálu, ekologická likvidace odpadu | set | 1 |  | 0
49 |  | Doprava | set | 1 |  | 0
|  | Cena celkem bez DPH |  |  |  | 0
Poznámky:
Kompletace zásuvek a vypínačů - řada ABB LEVIT, barva bílá

## ELE 1.PPa
CAPEXUS s.r.o.
|  |  | E info@capexus.cz |  |  | IČ: 24131326
|  |  | T +420 244 465 054 |  |  | DIČ: CZ24131326
|  |  | A Moulíkova 3286/1b, 150 00 Praha 5 - Smíchov |  |  | www.capexus.cz
Revitalizace prostor Kongresového centra Praha a.s. - 1.PP
Číslo | Ozn. | Popis | M.j. | Počet | Cena celkem M.j. bez DPH | Cena celkem bez DPH
INSTALACE SILNOPROUD 230/400V
|  | Demontáže - 1.PP - pozice A |  |  |  | 0
1 |  | Svítidlo do podhledu / přisazené | set | 1 |  | 0
2 |  | Zásuvka 230V/16A | set | 1 |  | 0
3 |  | Vypínač, tlačítko | set | 1 |  | 0
4 |  | Kabeláž v CYKY, demontáže, přesuny | set | 1 |  | 0
5 |  | Ostatní, blíže nespecifikovaný materiál | set | 1 |  | 0
|  | Rozvaděče - 1.PP - pozice A |  |  |  | 0
6 |  | Doplnění stávajícího rozvaděče o proudový chránič s nadproudovou ochranou, stávající kabelový vývod | set | 1 |  | 0
7 |  | Proudový chránič s nadproudovou ochranou, 16A, char. B, 30mA, typ A | ks | 1 |  | 0
8 |  | Kabely na propojení, CAY 6 | set | 1 |  | 0
9 |  | Pomocný montážní materiál | set | 1 |  | 0
|  | Koncové prvky - 1.PP - pozice A |  |  |  | 0
10 |  | Zásuvka 230V/16A | ks | 1 |  | 0
11 |  | Rámeček dvojnásobný | ks | 1 |  | 0
12 |  | Pohybové čidlo do podhledu 360°, spíná min. 1000W, 230V, např. Kanlux MERGE-WT-O-W IP65 | ks | 2 |  | 0
13 |  | Drobný montážní materiál | set | 1 |  | 0
|  | Kabely - 1.PP - pozice A |  |  |  | 0
14 |  | Kabel CYKY-J 3x1,5 | m | 12 |  | 0
15 |  | Kabel CYKY-J 3x2,5 | m | 3 |  | 0
16 |  | Kabel ohniodolný Prafladur (V) 3x1,5 PH120-R (posun stávajícího NO, odhad) | m | 8 |  | 0
17 |  | Vodič CY 4 | m | 15 |  | 0
18 |  | Vodič CYA 4 | m | 10 |  | 0
19 |  | Drobný montážní a spojovací materiál | set | 1 |  | 0
|  | Instalační materiál, trasy - 1.PP - pozice A |  |  |  | 0
20 |  | Krabice přístrojová pod omítku Kopos KP 68_KE | ks | 1 |  | 0
21 |  | Krabice rozvodná, do podhledu | ks | 4 |  | 0
22 |  | Ukončení vodičů do 2,5 | ks | 20 |  | 0
23 |  | Kabelová příchytka GRIP 80/40 | ks | 20 |  | 0
24 |  | Kabelová příchytka hmoždinka/pásek | ks | 30 |  | 0
25 |  | Příchytka KOPOS pozinkovaná dvojitá 16mm 6716ED PO | ks | 24 |  | 0
26 |  | Krabice požárně odolná Kopos KSK 100_PO 101x101x63,5mm krytí IP66 oranžová | ks | 2 |  | 0
27 |  | Vyřezání drážky pro kabel/y do zdiva a stavební zapravení (odhad) | m | 3 |  | 0
28 |  | Drobný montážní materiál | set | 1 |  | 0
29 |  | Ostatní stavební přípomoce nad rámec přípomocí zahrnutých v jednotkových cenách | set | 1 |  | 0
|  | Svítidla - 1.PP - pozice A |  |  |  | 0
30 |  | SV1 - svítidlo do podhledu - např, Kanlux BRAVO S 40W6060NW W, LED, 230V, 4000lm 4000K, rozměr 600x600, 38W, 4000K, IP20, barva bílá, CRI=80 | ks | 4 |  | 0
31 |  | BRAVO DRIVER 40W Kanlux 28026 | ks | 4 |  | 0
32 |  | SV3 - svítidlo LED určené pro přisazenou montáž (nad zrcadlo), např, Eglo, LED Koupelnové osvětlení zrcadla LED/14W/230V 4000K 120 cm IP44, EG99297 | ks | 1 |  | 0
33 |  | Nouzové protipanické svítidlo, vestavné, 230 VAC, 50 Hz, 4W, CBS, min. 1h, např. Beghelli, Pluraluce, L.LARGA DWRC LGS230 | ks | 2 |  | 0
34 |  | Úprava osvětlení - přepojení, přeokruhování | set | 1 |  | 0
35 |  | Úprava osvětlení NO - přeprogramování (CBS), nastavení, uvedení do provozu | set | 1 |  | 0
36 |  | Drobný montážní materiál | set | 1 |  | 0
|  | OSTATNÍ |  |  |  | 0
37 |  | Dokumentace skutečného provedení stavby, dílenská dokumentace | set | 1 |  | 0
38 |  | Pasportizace prostor při převzetí staveniště | set | 1 |  | 0
39 |  | Zaškolení obsluhy a revize silnoproudu | set | 1 |  | 0
40 |  | Měření intenzity umělého osvětlení | set | 1 |  | 0
41 |  | Pomocné lešení a montážní plošiny pro montáž | set | 1 |  | 0
42 |  | Připlatek za práci mimo pracovní dobu | set | 1 |  | 0
43 |  | Zařízení staveniště profese, vybavení OOPP a plnění BOZP | set | 1 |  | 0
44 |  | Přesun hmot, úklid a odvoz odpadového materiálu, ekologická likvidace odpadu | set | 1 |  | 0
45 |  | Doprava | set | 1 |  | 0
|  | Cena celkem bez DPH |  |  |  | 0
Poznámky:
Kompletace zásuvek a vypínačů - řada ABB LEVIT, barva bílá

## ELE 1.PPbc
CAPEXUS s.r.o.
|  |  | E info@capexus.cz |  |  | IČ: 24131326
|  |  | T +420 244 465 054 |  |  | DIČ: CZ24131326
|  |  | A Moulíkova 3286/1b, 150 00 Praha 5 - Smíchov |  |  | www.capexus.cz
Revitalizace prostor Kongresového centra Praha a.s. - 1.PP
Číslo | Ozn. | Popis | M.j. | Počet | Cena celkem M.j. bez DPH | Cena celkem bez DPH
INSTALACE SILNOPROUD 230/400V
|  | Demontáže - 1.PP - pozice B |  |  |  | 0
1 |  | Svítidlo do podhledu / přisazené | set | 1 |  | 0
2 |  | Zásuvka 230V/16A | set | 1 |  | 0
3 |  | Vypínač, tlačítko | set | 1 |  | 0
4 |  | Kabeláž v CYKY, demontáže, přesuny | set | 1 |  | 0
5 |  | Ostatní, blíže nespecifikovaný materiál | set | 1 |  | 0
|  | Demontáže - 1.PP - pozice C |  |  |  | 0
6 |  | Svítidlo do podhledu / přisazené | set | 1 |  | 0
7 |  | Zásuvka 230V/16A | set | 1 |  | 0
8 |  | Vypínač, tlačítko | set | 1 |  | 0
9 |  | Kabeláž v CYKY, demontáže, přesuny | set | 1 |  | 0
10 |  | Ostatní, blíže nespecifikovaný materiál | set | 1 |  | 0
|  | Rozvaděče - 1.PP - pozice B |  |  |  | 0
11 |  | Doplnění stávajícího rozvaděče o proudový chránič s nadproudovou ochranou, stávající kabelový vývod | set | 1 |  | 0
12 |  | Proudový chránič s nadproudovou ochranou, 16A, char. B, 30mA, typ A | ks | 1 |  | 0
13 |  | Kabely na propojení, CAY 6 | set | 1 |  | 0
14 |  | Pomocný montážní materiál | set | 1 |  | 0
|  | Rozvaděče - 1.PP - pozice C |  |  |  | 0
15 |  | Doplnění stávajícího rozvaděče o proudový chránič s nadproudovou ochranou, stávající kabelový vývod | set | 1 |  | 0
16 |  | Proudový chránič s nadproudovou ochranou, 16A, char. B, 30mA, typ A | ks | 1 |  | 0
17 |  | Kabely na propojení, CAY 6 | set | 1 |  | 0
18 |  | Pomocný montážní materiál | set | 1 |  | 0
|  | Koncové prvky - 1.PP - pozice B |  |  |  | 0
19 |  | Zásuvka 230V/16A | ks | 3 |  | 0
20 |  | Vypínač řaz.1 | ks | 2 |  | 0
21 |  | Klapka 1,6,7 | ks | 2 |  | 0
22 |  | Rámeček jednonásobný | ks | 2 |  | 0
23 |  | Pohybové čidlo do podhledu 360°, spíná min. 1000W, 230V, např. Kanlux MERGE-WT-O-W IP65 | ks | 5 |  | 0
24 |  | Drobný montážní materiál | set | 1 |  | 0
|  | Koncové prvky - 1.PP - pozice C |  |  |  | 0
25 |  | Zásuvka 230V/16A | ks | 1 |  | 0
26 |  | Rámeček jednonásobný | ks | 1 |  | 0
27 |  | Pohybové čidlo do podhledu 360°, spíná min. 1000W, 230V, např. Kanlux MERGE-WT-O-W IP65 | ks | 1 |  | 0
28 |  | Drobný montážní materiál | set | 1 |  | 0
|  | Kabely - 1.PP - pozice B |  |  |  | 0
29 |  | Kabel CYKY-J 3x1,5 | m | 24 |  | 0
30 |  | Kabel CYKY-J 3x2,5 | m | 9 |  | 0
31 |  | Kabel ohniodolný Prafladur (V) 3x1,5 PH120-R (NO) | m | 16 |  | 0
32 |  | Vodič CY 4 | m | 20 |  | 0
33 |  | Vodič CYA 4 | m | 10 |  | 0
34 |  | Drobný montážní a spojovací materiál | set | 1 |  | 0
|  | Kabely - 1.PP - pozice C |  |  |  | 0
35 |  | Kabel CYKY-J 3x1,5 | m | 3 |  | 0
36 |  | Kabel CYKY-J 3x2,5 | m | 3 |  | 0
37 |  | Kabel CYKY-O 3x1,5 | m | 4 |  | 0
38 |  | Kabel ohniodolný Prafladur (V) 3x1,5 PH120-R (NO) | m | 4 |  | 0
39 |  | Vodič CY 4 | m | 3 |  | 0
40 |  | Vodič CYA 4 | m | 5 |  | 0
41 |  | Drobný montážní a spojovací materiál | set | 1 |  | 0
|  | Instalační materiál, trasy - 1.PP - pozice B |  |  |  | 0
42 |  | Krabice přístrojová pod omítku Kopos KP 68_KE | ks | 5 |  | 0
43 |  | Krabice rozvodná, do podhledu | ks | 7 |  | 0
44 |  | Ukončení vodičů do 2,5 | ks | 48 |  | 0
45 |  | Kabelová příchytka GRIP 80/40 | ks | 30 |  | 0
46 |  | Kabelová příchytka hmoždinka/pásek | ks | 40 |  | 0
47 |  | Příchytka KOPOS pozinkovaná dvojitá 16mm 6716ED PO | ks | 48 |  | 0
48 |  | Krabice požárně odolná Kopos KSK 100_PO 101x101x63,5mm krytí IP66 oranžová | ks | 2 |  | 0
49 |  | Vyřezání drážky do zdiva pro kabel/y a stavební zapravení (odhad) | m | 15 |  | 0
50 |  | Drobný montážní materiál | set | 1 |  | 0
51 |  | Ostatní stavební přípomoce nad rámec přípomocí zahrnutých v jednotkových cenách | set | 1 |  | 0
|  | Instalační materiál, trasy - 1.PP - pozice C |  |  |  | 0
52 |  | Krabice přístrojová pod omítku Kopos KP 68_KE | ks | 1 |  | 0
53 |  | Krabice rozvodná, do podhledu | ks | 2 |  | 0
54 |  | Ukončení vodičů do 2,5 | ks | 12 |  | 0
55 |  | Kabelová příchytka GRIP 80/40 | ks | 10 |  | 0
56 |  | Kabelová příchytka hmoždinka/pásek | ks | 10 |  | 0
57 |  | Příchytka KOPOS pozinkovaná dvojitá 16mm 6716ED PO | ks | 12 |  | 0
58 |  | Krabice požárně odolná Kopos KSK 100_PO 101x101x63,5mm krytí IP66 oranžová | ks | 2 |  | 0
59 |  | Vyřezání drážky do zdiva pro kabel/y a stavební zapravení (odhad) | m | 3 |  | 0
60 |  | Drobný montážní materiál | set | 1 |  | 0
61 |  | Ostatní stavební přípomoce nad rámec přípomocí zahrnutých v jednotkových cenách | set | 1 |  | 0
|  | Svítidla - 1.PP - pozice B |  |  |  | 0
62 |  | SV1 - svítidlo do podhledu - např, Kanlux BRAVO S 40W6060NW W, LED, 230V, 4000lm 4000K, rozměr 600x600, 38W, 4000K, IP20, barva bílá, CRI=80 | ks | 6 |  | 0
63 |  | SV2 - svítidlo do podhledu - např, Kanlux BLINGO LED IPRN38W 6060NW, LED, 230V, 3800lm 4000K, rozměr 600x600, 38W, 4000K, IP44, barva bílá, CRI=80 | ks | 2 |  | 0
64 |  | BRAVO DRIVER 40W Kanlux 28026 | ks | 8 |  | 0
65 |  | SV4 - svítidlo LED určené pro přisazenou montáž (nad zrcadlo), např, Eglo, LED Koupelnové osvětlení zrcadla 230V, 4000K, délka 600mm, 1350lm, 11W, IP44, PANDELLA 96065 | ks | 2 |  | 0
66 |  | Nouzové protipanické svítidlo, vestavné, 230 VAC, 50 Hz, 4W, CBS, min. 1h, např. Beghelli, Pluraluce, L.LARGA DWRC LGS230 | ks | 4 |  | 0
67 |  | Úprava osvětlení - přepojení, přeokruhování | set | 1 |  | 0
68 |  | Úprava osvětlení NO - přeprogramování (CBS), nastavení, uvedení do provozu | set | 1 |  | 0
69 |  | Drobný montážní materiál | set | 1 |  | 0
|  | Svítidla - 1.PP - pozice C |  |  |  | 0
70 |  | SV1 - svítidlo do podhledu - např, Kanlux BRAVO S 40W6060NW W, LED, 230V, 4000lm 4000K, rozměr 600x600, 38W, 4000K, IP20, barva bílá, CRI=80 | ks | 1 |  | 0
71 |  | BRAVO DRIVER 40W Kanlux 28026 | ks | 1 |  | 0
72 |  | SV4 - svítidlo LED určené pro přisazenou montáž (nad zrcadlo), např, Eglo, LED Koupelnové osvětlení zrcadla 230V, 4000K, délka 600mm, 1350lm, 11W, IP44, PANDELLA 96065 | ks | 1 |  | 0
73 |  | Nouzové protipanické svítidlo, vestavné, 230 VAC, 50 Hz, 4W, CBS, min. 1h, např. Beghelli, Pluraluce, L.LARGA DWRC LGS230 | ks | 1 |  | 0
74 |  | Úprava osvětlení - přepojení, přeokruhování | set | 1 |  | 0
75 |  | Úprava osvětlení NO - přeprogramování (CBS), nastavení, uvedení do provozu | set | 1 |  | 0
76 |  | Drobný montážní materiál | set | 1 |  | 0
|  | OSTATNÍ |  |  |  | 0
70 |  | Dokumentace skutečného provedení stavby, dílenská dokumentace | set | 1 |  | 0
71 |  | Pasportizace prostor při převzetí staveniště | set | 1 |  | 0
72 |  | Zaškolení obsluhy a revize silnoproudu | set | 1 |  | 0
73 |  | Měření intenzity umělého osvětlení | set | 1 |  | 0
74 |  | Pomocné lešení a montážní plošiny pro montáž | set | 1 |  | 0
75 |  | Připlatek za práci mimo pracovní dobu | set | 1 |  | 0
76 |  | Zařízení staveniště profese, vybavení OOPP a plnění BOZP | set | 1 |  | 0
77 |  | Přesun hmot, úklid a odvoz odpadového materiálu, ekologická likvidace odpadu | set | 1 |  | 0
78 |  | Doprava | set | 1 |  | 0
|  | Cena celkem bez DPH |  |  |  | 0
Poznámky:
Kompletace zásuvek a vypínačů - řada ABB LEVIT, barva bílá

## ELE 2.NP
CAPEXUS s.r.o.
|  |  | E info@capexus.cz |  |  | IČ: 24131326
|  |  | T +420 244 465 054 |  |  | DIČ: CZ24131326
|  |  | A Moulíkova 3286/1b, 150 00 Praha 5 - Smíchov |  |  | www.capexus.cz
Revitalizace prostor Kongresového centra Praha a.s. - 2.NP
Číslo | Ozn. | Popis | M.j. | Počet | Cena celkem M.j. bez DPH | Cena celkem bez DPH
INSTALACE SILNOPROUD 230/400V
|  | Demontáže - 2.NP |  |  |  | 0
1 |  | Svítidlo do podhledu / přisazené | set | 1 |  | 0
2 |  | Zásuvka 230V/16A | set | 1 |  | 0
3 |  | Vypínač, tlačítko | set | 1 |  | 0
4 |  | Kabeláž v CYKY, demontáže, přesuny | set | 1 |  | 0
5 |  | Ostatní, blíže nespecifikovaný materiál | set | 1 |  | 0
|  | Rozvaděče - 2.NP |  |  |  | 0
6 |  | Doplnění stávajícího rozvaděče o proudový chránič s nadproudovou ochranou, stávající kabelový vývod | set | 1 |  | 0
7 |  | Proudový chránič s nadproudovou ochranou, 16A, char. B, 30mA, typ A | ks | 1 |  | 0
8 |  | Kabely na propojení, CAY 6 | set | 1 |  | 0
9 |  | Pomocný montážní materiál | set | 1 |  | 0
|  | Koncové prvky - 2.NP |  |  |  | 0
10 |  | Zásuvka 230V/16A | ks | 2 |  | 0
11 |  | Rámeček jednonásobný | ks | 2 |  | 0
12 |  | Pohybové čidlo do podhledu 360°, spíná min. 1000W, 230V, např. Kanlux MERGE-WT-O-W IP65 | ks | 4 |  | 0
13 |  | Drobný montážní materiál | set | 1 |  | 0
|  | Kabely - 2.NP |  |  |  | 0
14 |  | Kabel CYKY-J 3x1,5 | m | 24 |  | 0
15 |  | Kabel CYKY-J 3x2,5 | m | 6 |  | 0
16 |  | Kabel CYKY-O 3x1,5 | m | 14 |  | 0
17 |  | Kabel ohniodolný Prafladur (V) 3x1,5 PH120-R (posun stávajícího NO, odhad) | m | 24 |  | 0
18 |  | Vodič CY 4 | m | 30 |  | 0
19 |  | Vodič CYA 4 | m | 20 |  | 0
20 |  | Drobný montážní a spojovací materiál | set | 1 |  | 0
|  | Instalační materiál, trasy - 2.NP |  |  |  | 0
21 |  | Krabice přístrojová pod omítku Kopos KP 68_KE | ks | 2 |  | 0
22 |  | Krabice rozvodná, do podhledu | ks | 8 |  | 0
23 |  | Ukončení vodičů do 2,5 | ks | 40 |  | 0
24 |  | Kabelová příchytka GRIP 80/40 | ks | 40 |  | 0
25 |  | Kabelová příchytka hmoždinka/pásek | ks | 60 |  | 0
26 |  | Příchytka KOPOS pozinkovaná dvojitá 16mm 6716ED PO | ks | 72 |  | 0
27 |  | Krabice požárně odolná Kopos KSK 100_PO 101x101x63,5mm krytí IP66 oranžová | ks | 2 |  | 0
28 |  | Vyřezání drážky pro kabel/y do zdiva a stavební zapravení (odhad) | m | 6 |  | 0
29 |  | Drobný montážní materiál | set | 1 |  | 0
30 |  | Ostatní stavební přípomoce nad rámec přípomocí zahrnutých v jednotkových cenách | set | 1 |  | 0
|  | Svítidla - 2.NP |  |  |  | 0
31 |  | SV1 - svítidlo do podhledu - např, Kanlux BRAVO S 40W6060NW W, LED, 230V, 4000lm 4000K, rozměr 600x600, 38W, 4000K, IP20, barva bílá, CRI=80 | ks | 8 |  | 0
32 |  | BRAVO DRIVER 40W Kanlux 28026 | ks | 8 |  | 0
33 |  | SV3 - svítidlo LED určené pro přisazenou montáž (nad zrcadlo), např, Eglo, LED Koupelnové osvětlení zrcadla LED/14W/230V 4000K 120 cm IP44, EG99297 | ks | 2 |  | 0
34 |  | Nouzové protipanické svítidlo, vestavné, 230 VAC, 50 Hz, 4W, CBS, min. 1h, např. Beghelli, Pluraluce, L.LARGA DWRC LGS230 | ks | 4 |  | 0
35 |  | Úprava osvětlení - přepojení, přeokruhování | set | 1 |  | 0
36 |  | Úprava osvětlení NO - přeprogramování (CBS), nastavení, uvedení do provozu | set | 1 |  | 0
37 |  | Drobný montážní materiál | set | 1 |  | 0
|  | OSTATNÍ |  |  |  | 0
38 |  | Dokumentace skutečného provedení stavby, dílenská dokumentace | set | 1 |  | 0
39 |  | Úprava elektroinstalací pro novou kuchyňku na 2.NP | kpl | 1 |  | 0
40 |  | Pasportizace prostor při převzetí staveniště | set | 1 |  | 0
41 |  | Zaškolení obsluhy a revize silnoproudu | set | 1 |  | 0
42 |  | Měření intenzity umělého osvětlení | set | 1 |  | 0
43 |  | Pomocné lešení a montážní plošiny pro montáž | set | 1 |  | 0
44 |  | Připlatek za práci mimo pracovní dobu | set | 1 |  | 0
45 |  | Zařízení staveniště profese, vybavení OOPP a plnění BOZP | set | 1 |  | 0
46 |  | Přesun hmot, úklid a odvoz odpadového materiálu, ekologická likvidace odpadu | set | 1 |  | 0
47 |  | Doprava | set | 1 |  | 0
|  | Cena celkem bez DPH |  |  |  | 0
Poznámky:
Kompletace zásuvek a vypínačů - řada ABB LEVIT, barva bílá

## ELE 4.NP
CAPEXUS s.r.o.
|  |  | E info@capexus.cz |  |  | IČ: 24131326
|  |  | T +420 244 465 054 |  |  | DIČ: CZ24131326
|  |  | A Moulíkova 3286/1b, 150 00 Praha 5 - Smíchov |  |  | www.capexus.cz
Revitalizace prostor Kongresového centra Praha a.s. - 4.NP
Číslo | Ozn. | Popis | M.j. | Počet | Cena celkem M.j. bez DPH | Cena celkem bez DPH
INSTALACE SILNOPROUD 230/400V
|  | Demontáže - 4.NP |  |  |  | 0
1 |  | Svítidlo do podhledu / přisazené | set | 1 |  | 0
2 |  | Zásuvka 230V/16A | set | 1 |  | 0
3 |  | Vypínač, tlačítko | set | 1 |  | 0
4 |  | Kabeláž v CYKY, demontáže, přesuny | set | 1 |  | 0
5 |  | Ostatní, blíže nespecifikovaný materiál | set | 1 |  | 0
|  | Rozvaděče - 4.NP |  |  |  | 0
6 |  | Doplnění stávajícího rozvaděče o proudový chránič s nadproudovou ochranou, stávající kabelový vývod | set | 1 |  | 0
7 |  | Proudový chránič s nadproudovou ochranou, 16A, char. B, 30mA, typ A | ks | 1 |  | 0
8 |  | Kabely na propojení, CAY 6 | set | 1 |  | 0
9 |  | Pomocný montážní materiál | set | 1 |  | 0
|  | Koncové prvky - 4.NP |  |  |  | 0
10 |  | Zásuvka 230V/16A | ks | 4 |  | 0
11 |  | Rámeček jednonásobný | ks | 5 |  | 0
12 |  | Vypínač řaz.1 | ks | 1 |  | 0
13 |  | Klapka 1,6,7 | ks | 1 |  | 0
14 |  | ABB 3280B-C10001 B Sada pro nouzovou signalizaci, alpská bílá | set | 1 |  | 0
15 |  | Pohybové čidlo do podhledu 360°, spíná min. 1000W, 230V, např. Kanlux MERGE-WT-O-W IP65 | ks | 6 |  | 0
16 |  | Drobný montážní materiál | set | 1 |  | 0
|  | Kabely - 4.NP |  |  |  | 0
17 |  | Kabel CYKY-J 3x1,5 | m | 48 |  | 0
18 |  | Kabel CYKY-J 3x2,5 | m | 20 |  | 0
19 |  | Kabel CYKY-O 3x1,5 | m | 24 |  | 0
20 |  | Kabel ohniodolný Prafladur (V) 3x1,5 PH120-R (posun stávajícího NO, odhad) | m | 20 |  | 0
21 |  | Vodič CY 4 | m | 30 |  | 0
22 |  | Vodič CYA 4 | m | 20 |  | 0
23 |  | Drobný montážní a spojovací materiál | set | 1 |  | 0
|  | Instalační materiál, trasy - 4.NP |  |  |  | 0
24 |  | Krabice přístrojová pod omítku Kopos KP 68_KE | ks | 9 |  | 0
25 |  | Krabice rozvodná, do podhledu | ks | 12 |  | 0
26 |  | Ukončení vodičů do 2,5 | ks | 84 |  | 0
27 |  | Kabelová příchytka GRIP 80/40 | ks | 50 |  | 0
28 |  | Kabelová příchytka hmoždinka/pásek | ks | 70 |  | 0
29 |  | Příchytka KOPOS pozinkovaná dvojitá 16mm 6716ED PO | ks | 60 |  | 0
30 |  | Krabice požárně odolná Kopos KSK 100_PO 101x101x63,5mm krytí IP66 oranžová | ks | 2 |  | 0
31 |  | Vyřezání drážky pro kabel/y do zdiva a stavební zapravení (odhad) | m | 21 |  | 0
32 |  | Drobný montážní materiál | set | 1 |  | 0
33 |  | Ostatní stavební přípomoce nad rámec přípomocí zahrnutých v jednotkových cenách | set | 1 |  | 0
|  | Svítidla - 4.NP |  |  |  | 0
34 |  | SV1 - svítidlo do podhledu - např, Kanlux BRAVO S 40W6060NW W, LED, 230V, 4000lm 4000K, rozměr 600x600, 38W, 4000K, IP20, barva bílá, CRI=80 | ks | 16 |  | 0
35 |  | BRAVO DRIVER 40W Kanlux 28026 | ks | 16 |  | 0
36 |  | SV3 - svítidlo LED určené pro přisazenou montáž (nad zrcadlo), např, Eglo, LED Koupelnové osvětlení zrcadla LED/14W/230V 4000K, délka 120 cm IP44, EG99297 | ks | 2 |  | 0
37 |  | SV4 - svítidlo LED určené pro přisazenou montáž (nad zrcadlo), např, Eglo, LED Koupelnové osvětlení zrcadla 230V, 4000K, délka 600mm, 1350lm, 11W, IP44, PANDELLA 96065 | ks | 1 |  | 0
38 |  | Nouzové protipanické svítidlo, vestavné, 230 VAC, 50 Hz, 4W, CBS, min. 1h, např. Beghelli, Pluraluce, L.LARGA DWRC LGS230 | ks | 5 |  | 0
39 |  | Úprava osvětlení - přepojení, přeokruhování | set | 1 |  | 0
40 |  | Úprava osvětlení NO - přeprogramování (CBS), nastavení, uvedení do provozu | set | 1 |  | 0
41 |  | Drobný montážní materiál | set | 1 |  | 0
|  | OSTATNÍ |  |  |  | 0
42 |  | Dokumentace skutečného provedení stavby, dílenská dokumentace | set | 1 |  | 0
43 |  | Úprava elektroinstalací pro novou kuchyňku na 4.NP | kpl | 1 |  | 0
44 |  | Pasportizace prostor při převzetí staveniště | set | 1 |  | 0
45 |  | Zaškolení obsluhy a revize silnoproudu | set | 1 |  | 0
46 |  | Měření intenzity umělého osvětlení | set | 1 |  | 0
47 |  | Pomocné lešení a montážní plošiny pro montáž | set | 1 |  | 0
48 |  | Připlatek za práci mimo pracovní dobu | set | 1 |  | 0
49 |  | Zařízení staveniště profese, vybavení OOPP a plnění BOZP | set | 1 |  | 0
50 |  | Přesun hmot, úklid a odvoz odpadového materiálu, ekologická likvidace odpadu | set | 1 |  | 0
51 |  | Doprava | set | 1 |  | 0
|  | Cena celkem bez DPH |  |  |  | 0
Poznámky:
Kompletace zásuvek a vypínačů - řada ABB LEVIT, barva bílá

## ELE 5.NP
CAPEXUS s.r.o.
|  |  | E info@capexus.cz |  |  | IČ: 24131326
|  |  | T +420 244 465 054 |  |  | DIČ: CZ24131326
|  |  | A Moulíkova 3286/1b, 150 00 Praha 5 - Smíchov |  |  | www.capexus.cz
Revitalizace prostor Kongresového centra Praha a.s. - 5.NP
Číslo | Ozn. | Popis | M.j. | Počet | Cena celkem M.j. bez DPH | Cena celkem bez DPH
INSTALACE SILNOPROUD 230/400V
|  | Demontáže - 5.NP |  |  |  | 0
1 |  | Svítidlo do podhledu / přisazené | set | 1 |  | 0
2 |  | Zásuvka 230V/16A | set | 1 |  | 0
3 |  | Vypínač, tlačítko | set | 1 |  | 0
4 |  | Demontáž kuchyňských spotřebičů | set | 1 |  | 0
5 |  | Kabeláž v CYKY, demontáže, přesuny | set | 1 |  | 0
6 |  | Ostatní, blíže nespecifikovaný materiál | set | 1 |  | 0
|  | Rozvaděče - 5.NP |  |  |  | 0
7 |  | Doplnění stávajícího rozvaděče o proudový chránič s nadproudovou ochranou, stávající kabelový vývod | set | 1 |  | 0
8 |  | Proudový chránič s nadproudovou ochranou, 16A, char. B, 30mA, typ A | ks | 1 |  | 0
9 |  | Kabely na propojení, CAY 6 | set | 1 |  | 0
10 |  | Pomocný montážní materiál | set | 1 |  | 0
|  | Koncové prvky - 5.NP |  |  |  | 0
11 |  | Zásuvka 230V/16A | ks | 4 |  | 0
12 |  | Rámeček jednonásobný | ks | 5 |  | 0
13 |  | Vypínač řaz.1 | ks | 1 |  | 0
14 |  | Klapka 1,6,7 | ks | 1 |  | 0
15 |  | ABB 3280B-C10001 B Sada pro nouzovou signalizaci, alpská bílá | set | 1 |  | 0
16 |  | Pohybové čidlo do podhledu 360°, spíná min. 1000W, 230V, např. Kanlux MERGE-WT-O-W IP65 | ks | 6 |  | 0
17 |  | Drobný montážní materiál | set | 1 |  | 0
|  | Kabely - 5.NP |  |  |  | 0
18 |  | Kabel CYKY-J 3x1,5 | m | 45 |  | 0
19 |  | Kabel CYKY-J 3x2,5 | m | 20 |  | 0
20 |  | Kabel CYKY-O 3x1,5 | m | 24 |  | 0
21 |  | Kabel ohniodolný Prafladur (V) 3x1,5 PH120-R (posun stávajícího NO, odhad) | m | 20 |  | 0
22 |  | Vodič CY 4 | m | 30 |  | 0
23 |  | Vodič CYA 4 | m | 20 |  | 0
24 |  | Drobný montážní a spojovací materiál | set | 1 |  | 0
|  | Instalační materiál, trasy - 5.NP |  |  |  | 0
25 |  | Krabice přístrojová pod omítku Kopos KP 68_KE | ks | 9 |  | 0
26 |  | Krabice rozvodná, do podhledu | ks | 12 |  | 0
27 |  | Ukončení vodičů do 2,5 | ks | 84 |  | 0
28 |  | Kabelová příchytka GRIP 80/40 | ks | 50 |  | 0
29 |  | Kabelová příchytka hmoždinka/pásek | ks | 70 |  | 0
30 |  | Příchytka KOPOS pozinkovaná dvojitá 16mm 6716ED PO | ks | 60 |  | 0
31 |  | Krabice požárně odolná Kopos KSK 100_PO 101x101x63,5mm krytí IP66 oranžová | ks | 2 |  | 0
32 |  | Vyřezání drážky pro kabel/y do zdiva a stavební zapravení (odhad) | m | 21 |  | 0
33 |  | Drobný montážní materiál | set | 1 |  | 0
34 |  | Ostatní stavební přípomoce nad rámec přípomocí zahrnutých v jednotkových cenách | set | 1 |  | 0
|  | Svítidla - 5.NP |  |  |  | 0
35 |  | SV1 - svítidlo do podhledu - např, Kanlux BRAVO S 40W6060NW W, LED, 230V, 4000lm 4000K, rozměr 600x600, 38W, 4000K, IP20, barva bílá, CRI=80 | ks | 15 |  | 0
36 |  | BRAVO DRIVER 40W Kanlux 28026 | ks | 15 |  | 0
37 |  | SV3 - svítidlo LED určené pro přisazenou montáž (nad zrcadlo), např, Eglo, LED Koupelnové osvětlení zrcadla LED/14W/230V 4000K, délka 120 cm IP44, EG99297 | ks | 2 |  | 0
38 |  | SV4 - svítidlo LED určené pro přisazenou montáž (nad zrcadlo), např, Eglo, LED Koupelnové osvětlení zrcadla 230V, 4000K, délka 600mm, 1350lm, 11W, IP44, PANDELLA 96065 | ks | 1 |  | 0
39 |  | Nouzové protipanické svítidlo, vestavné, 230 VAC, 50 Hz, 4W, CBS, min. 1h, např. Beghelli, Pluraluce, L.LARGA DWRC LGS230 | ks | 5 |  | 0
40 |  | Úprava osvětlení - přepojení, přeokruhování | set | 1 |  | 0
41 |  | Úprava osvětlení NO - přeprogramování (CBS), nastavení, uvedení do provozu | set | 1 |  | 0
42 |  | Drobný montážní materiál | set | 1 |  | 0
|  | OSTATNÍ |  |  |  | 0
43 |  | Dokumentace skutečného provedení stavby, dílenská dokumentace | set | 1 |  | 0
44 |  | Úprava elektroinstalací pro novou kuchyňku na 5.NP | kpl | 1 |  | 0
45 |  | Pasportizace prostor při převzetí staveniště | set | 1 |  | 0
46 |  | Zaškolení obsluhy a revize silnoproudu | set | 1 |  | 0
47 |  | Měření intenzity umělého osvětlení | set | 1 |  | 0
48 |  | Pomocné lešení a montážní plošiny pro montáž | set | 1 |  | 0
49 |  | Připlatek za práci mimo pracovní dobu | set | 1 |  | 0
50 |  | Zařízení staveniště profese, vybavení OOPP a plnění BOZP | set | 1 |  | 0
51 |  | Přesun hmot, úklid a odvoz odpadového materiálu, ekologická likvidace odpadu | set | 1 |  | 0
52 |  | Doprava | set | 1 |  | 0
|  | Cena celkem bez DPH |  |  |  | 0
Poznámky:
Kompletace zásuvek a vypínačů - řada ABB LEVIT, barva bílá

## ODP
CAPEXUS s.r.o.
|  |  | E info@capexus.cz |  |  | IČ: 24131326
|  |  | T +420 244 465 054 |  |  | DIČ: CZ24131326
|  |  | A Moulíkova 3286/1b, 150 00 Praha 5 - Smíchov |  |  | www.capexus.cz
ODP - ostatní doplněné položky
Číslo | Ozn. | Popis | M.j. | Výměra | Jed. cena | Cena celkem bez DPH | Poznámky
0
0
0
0
0
0
0
0
0
0
0
0
|  | Cena celkem bez DPH |  |  |  | 0
Poznámky:

## VN_ON
CAPEXUS s.r.o.
|  |  | E info@capexus.cz |  |  | IČ: 24131326
|  |  | T +420 244 465 054 |  |  | DIČ: CZ24131326
|  |  | A Moulíkova 3286/1b, 150 00 Praha 5 - Smíchov |  |  | www.capexus.cz
VN/ON - vedlejší náklady/ostatní náklady
Číslo | Ozn. | Popis | M.j. | Výměra | Jed. cena | Cena celkem bez DPH | Poznámky
1 |  | Dokumentace stavby |  |  |  | 0
1.1 |  | Dokumentace skutečného provedení stavby - 3x paré + elektronicky | kpl | 1 |  | 0
1.2 |  | Dokladová část/předávací dokumentace | kpl | 1 |  | 0
2 |  | Zařízení staveniště |  |  |  | 0
2.1 |  | Související práce pro zařízení staveniště | kpl | 1 |  | 0
2.2 |  | Osvětlení staveniště, staveništní rozvaděč vč. rozvodu elektroinstalace | kpl | 1 |  | 0
2.3 |  | Vybavení staveniště | kpl | 1 |  | 0
2.4 |  | Připojení staveniště na inženýrské sítě | kpl | 1 |  | 0
2.5 |  | Zabezpečení staveniště | kpl | 1 |  | 0
2.6 |  | Pronájmy ploch, objektů | kpl | 1 |  | 0
2.7 |  | Zrušení zařízení staveniště | kpl | 1 |  | 0
3 |  | Inženýrská činnost |  |  |  | 0
3.1 |  | Kompletační a koordinační činnost | kpl | 1 |  | 0
3.2 |  | Ostatní inženýrská činnost | kpl | 1 |  | 0
3.3 |  | Náklady na projektové řízení stavby | kpl | 1 |  | 0
3.4 |  | Autorský dozor projektanta | kpl | 1 |  | 0
3.5 |  | Autorský dozor architekta | kpl | 1 |  | 0
3.6 |  | Náklady na cost management stavby | kpl | 1 |  | 0
3.7 |  | Fotodokumentace stavby | kpl | 1 |  | 0
3.8 |  | Náklady na předání díla | kpl | 1 |  | 0
3.9 |  | Náklady vzniklé v souvislosti s realizací stavby | kpl | 1 |  | 0
3.10 |  | Náklady na kolaudaci | kpl | 1 |  | 0
4 |  | Finanční náklady |  |  |  | 0
4.1 |  | Pojištění | kpl | 1 |  | 0
4.2 |  | Pojištění proti vlivu vyšší moci | kpl | 1 |  | 0
4.3 |  | Finanční rezerva | kpl | 1 |  | 0
4.4 |  | Záruka, reklamace | kpl | 1 |  | 0
4.5 |  | Bankovní záruka | kpl | 1 |  | 0
4.6 |  | Kauce, zádržné | kpl | 1 |  | 0
4.7 |  | Ostatní finanční náklady | kpl | 1 |  | 0
5 |  | Provozní vlivy |  |  |  | 0
5.1 |  | Ztížený pohyb vozidel v centrech měst | kpl | 1 |  | 0
5.2 |  | Ostatní provozní vlivy | kpl | 1 |  | 0
6 |  | Náklady na pracovníky |  |  |  | 0
6.1 |  | Doprava zaměstnanců na staveniště | kpl | 1 |  | 0
6.2 |  | Ubytování | kpl | 1 |  | 0
7 |  | BOZP |  |  |  | 0
7.1 |  | Koordinátor BOZP | kpl | 1 |  | 0
7.2 |  | Informační označení stavby | kpl | 1 |  | 0
7.3 |  | Zajištění OOPP pro zaměstnance | kpl | 1 |  | 0
|  | Cena celkem bez DPH |  |  |  | 0
Poznámky: