## EPS
VÝKAZ VÝMĚR |  | Dodavatel:
Stavba:
Doplnění systému EPS do prostor foyeru, Kongresové centrum Praha
Objekt:
Elektrická požární signalizace EPS
Místo: |  |  |  | Datum: | 06/2024
Praha 1
Zadavatel: |  |  |  | Projektant: | Michal Eibich
Kongresové centrum Praha, a.s., 5. května 1640/65, Praha 4
PČ | Popis | MJ | Množství | J.cena [CZK] | Cena celkem [CZK] | Poznámka | DPH | J. Nh [h] | Nh celkem [h] | J. hmotnost [t] | Hmotnost celkem [t] | J. suť [t] | Suť Celkem [t]
Celkem slaboproudé instalace - Etapa I.
Elektrická požární signalizace EPS
1 | Montáž patice pro bezdrátový vysílač | ks | 320 |  | 0
2 | Montáž bedrátového vysílače | ks | 320 |  | 0
3 | Bezdrátový vysílač 805593.10 | ks | 320 |  | 0
4 | Montáž AKU do bezdrátového vysílače | ks | 320 |  | 0
5 | AKU do bezdrátového vysílače 805597 (sada 4ks) | ks | 320 |  | 0
6 | Montáž bezdrátového koppleru | ks | 14 |  | 0
7 | Bezdrátový koppler 805595.10 | ks | 14 |  | 0
8 | Montáž detektoru opticko-kouřového | ks | 320 |  | 0
9 | Opticko-kouřový detektor 802371 | ks | 320 |  | 0
10 | Montáž napájecího zdroje | ks | 6 |  | 0
11 | Spínaný zdroj, 27,6 V ss / 4,2 A (5 A krátkodobě) pro EPS, aku max. 2 x 17 Ah | ks | 6 |  | 0
12 | Montáž AKU 12V/17Ah | ks | 12 |  | 0
13 | AKU 12V/17Ah | ks | 12 |  | 0
14 | Montáž modulu esserbus GT | ks | 4 |  | 0
15 | Modul esserbus GT | ks | 4 |  | 0
16 | Montáž popisovacího pole | ks | 320 |  | 0
17 | Popisovací pole pro patice hlásičů | ks | 320 |  | 0
18 | Láhev zkušebního plynu | ks | 3 |  | 0
19 | Montáž sdělovacího kabelu do 15 žil | m | 2700 |  | 0
20 | JXFE-R 2x2x0,8 - stíněný kabel 2x2x0,8 bezhalogenový dle ČSN 50267 a splňující vyhlášku č. 23/2008 Sb. (B2 ca s1d1) | m | 2700 |  | 0
21 | Montáž silového kabelu | m | 80 |  | 0
22 | 1-CHKE-V 3x2,5 - silový kabel P30-R, ohniodolný dle ČSN IEC60331, bezhalogenový dle ČSN 50267 a splňující vyhlášku č. 23/2008 Sb. (B2 ca s1d1) | m | 80 |  | 0
23 | Montáž příchytek pro kabely vč. šroubu a hmoždinky | ks | 242 |  | 0
24 | Úchytka pro jednotlivý kabel průměru 12mm, P30-R | ks | 242 |  | 0
25 | Hřebík 2mm do betonu | ks | 242 |  | 0
26 | Aplikace požárně těsnícího materiálu | ks | 50 |  | 0
27 | Protipožární pěna pro zdivo, beton a sádrokarton, přetíratelný, 325ml | ks | 50 |  | 0
28 | Integrace detektorů do nadstavby C4 | ks | 320 |  | 0
29 | Programování a oživení systému EPS | kpl | 1 |  | 0
30 | Programování návazností na ovládaná a sledovaná zařízení | kpl | 1 |  | 0
31 | Koordinační funkční zkoušky EPS | kpl | 1 |  | 0
32 | Výchozí revize systému EPS, vypracování revizní zprávy | ks | 1 |  | 0
33 | Zkušební provoz | hod | 24 |  | 0
34 | Pronájem plošiny, dosah 16m | ks | 1 |  | 0
35 | Ostatní montážní materiál - zahrnuje dodávku veškerého dalšího instalačního materiálu nutného k zajištění plné funkčnosti a splnění všech norem uvedených v technické zprávě a jeho řádné předání objednateli (vruty, hmoždinky, stahovací pásky, sádra apod.) | ks | 1 |  | 0
36 | Stavební přípomoci - Cena zahrnuje komplexní náklady na tyto drobné stavení činnosti včetně materiálu. Jedná se o veškeré průrazy a jejich utěsnění po montáži, otvory do sádrokartonu vč. zapravení a jiné drobné stavební činnosti nutné pro instalaci systému a jeho vedení | ks | 1 |  | 0
37 | Vypracování dokumentace skutečného stavu, tisk a kompletace 3 paré | ks | 1 |  | 0
38 | Ostatní režijní náklady (cestovné, náhrady, ubytování, montážní plošina atd.) | ks | 1 |  | 0
Komponenty pro servisní účely
39 | Bezdrátový koppler 805595.10 | ks | 1 |  | 0
40 | Bezdrátový vysílač 805593.10 | ks | 6 |  | 0
41 | Patice 805590 | ks | 6 |  | 0
42 | AKU do bezdrátového vysílače 805597 | ks | 6 |  | 0
43 | Opticko-kouřový detektor 802371 | ks | 6 |  | 0
| Celkem * |  |  |  | 0
PČ | Popis | měsíce | Počet
Doba plnění - Etapa I.
Elektrická požární signalizace EPS
1 | Doba plnění v měsících * | počet |  | x
PČ | Popis | Počet hodin dojezdu (minimální čas) |  | J.cena [CZK]
Cena servisu a doba plnění - Etapa II.
Elektrická požární signalizace EPS
1 | 1x ročně kontrola provozuschopnosti EPS | x
2 | 1x ročně činnosti | x
3 | Havárie ohrožující bezpečnost | 90 minut
4 | Havárie neovlivňující provoz | 48 hodin
5 | Porucha neohrožující bezpečnost | 72 hodin
| Celkem * |  |  | 0
(Reakční doba na nahlášení závad je 60 minut.)
* HODNOTY VE ŽLUTÝCH POLÍCH PŘEPIŠTE DO SYSTÉMU PROEBIZ