## List1
Příloha č. 6
Firma uchazeče:
Materiálové položky - Realizace parkoviště Vyšehrad | Množství | cena/mj | Celkem
Standardní NVR pro 4 IP kamery, 4x IP kamera max rozlišení 8MP, maximální datový tok 40Mb / 80Mb (záznam/výstupní), 1xAUDIO IN / OUT - pro obousměrnou komunikaci, alarmový vstup/výstup 4/1, rozlišení pro záznam 8Mpx/6Mpx/5Mpx/4Mpx/3Mpx/1080p/720p, podpora VCA (SMART funkce) základní funkce - Detekce překročení čáry, vstupu do objektu, 1xHDMI s maximálním rozlišením 4K, 1x VGA s maximálním rozlišením FullHD (1080p), 1x SATA HDD s kapacitou max 8TB, rozměry: 315 x 230 x 48mm, hmotnost cca 1,0kg bez HDD, bez PoE napájení kamer | 1 | 0 | 0
Pevný disk, vhodný pro NVR, DVR, provoz 24/7 | 1 | 0 | 0
Válečková IP kamera 4Mpx, MZ objektiv 2.8-12mm (108°-30°), AcuSense 2G, micro SDXC, WDR, alarm IO, audio IO, vč. mont. boxu 1/2.7" progressive scan CMOS sensor, venkovní antivandal ultracitlivá bullet Den/Noc kamera s IR přísvitem, max. rozlišení 4Mpx/20fps, citlivost 0.003 Lux @(F1.4, AGC ZAP), komprese H.265+/H.265/H.264+/H.264/MJPEG, ICR, 3D DNR, 120dB WDR, BLC, HLC, AGC, ONVIF, Hik-connect, slot na micro SDXC kartu (až 256GB), NAS, ANR, detekce pohybu, detekce zakrytí, změna scény, překročení čáry, narušení zóny, vstup do oblasti, výstup z oblasti, zachycení obličeje, 1x RJ-45 10/100M auto, provozní teploty -30°C~60°C, dosah IR 60m, napájení 12V DC/13.5W, PoE/15W, IP66, IK10 | 3 | 0 | 0
Kompaktní držák kamery na sloup | 3 | 0 | 0
Zálohovaný PoE napájecí zdroj - pro kamery a WiFi anténu | 1 | 0 | 0
Záložní akumulátor 12V/18AH | 1 | 0 | 0
Montážní skříň na sloup, 600x400x200mm, IP66, materiál ocel | 1 | 0 | 0
Adaptér pro montáž skříně na sloup | 1 | 0 | 0
Point to point WiFi propoj - 1,8 Gbps full duplex, vzdálenost až 1,5km, pásmo 60 GHz | 1 | 0 | 0
Napájecí zdroj PoE - pro WiFi anténu na střeše | 1 | 0 | 0
Venkovní datový kabel, kategorie 5E, PE plášť, černý, box 305m | 1 | 0 | 0
Instalační kabel 230V, 3x2,5mm, pro venkovní použití | 150 | 0 | 0
Ohebná dvouplášťová korugovaná chránička, průměr 40mm, červená | 120 | 0 | 0
Výstražná fólie do výkopu, červená | 120 | 0 | 0
Instalační materiál (konektory, stah. pásky, hmoždinky, vruty, atd.) | 1 | 0 | 0
Celkem za materiál bez DPH |  |  | 0
Pracovní položky | Množství | cena/mj | Celkem
Prohlídka objektu, návrh vhodného systému | 1 | 0 | 0
Instalace kabelových tras | 1 | 0 | 0
Montáž kamerové technologie | 1 | 0 | 0
Montáž WiFi propoje | 1 | 0 | 0
Zapůjčení a stavba lešení pro instalaci technologií | 1 | 0 | 0
Nastavení, oživení, zkouška systému, revize, vystavení protokolu - uvedení do provozu | 1 | 0 | 0
Zpracování dokumetace skutečného provedení - projektová dokumentace, schéma | 1 | 0 | 0
Doprava, režijní náklady | 1 | 0 | 0
Celkem za pracovní položky bez DPH |  |  | 0
Materiál bez DPH |  |  | 0
Práce bez DPH |  |  | 0
CELKEM materiál a práce bez DPH * |  |  | 0
*Celkovou cenu přepište do systému Proebiz